## Bill mat. - Pipes
Materiālu specifikācija
sadaļa: AVK-A (apkure)
objekts: Uzvaras prospekts 12, Baloži, Ķekavas novads
Nr. | Nosaukums | Izmērs | Skaits | Mērv.
1 | Misiņa vītņu pāreja | 1/2"FT - 1/2"MT | 16 | gab.
2 | Misiņa vītņu pāreja | 3/4"FT - 1/2"FT | 26 | gab.
3 | Misiņa nipelis | 1/2"MT - 1/2"MT | 34 | gab.
4 | Uponor MLCP daudzslāņu caurule | 16 x 2,0 | 591 | m
5 | Uponor MLCP daudzslāņu caurule | 20 x 2,25 | 116 | m
6 | Uponor MLCP daudzslāņu caurule | 25 x 2,5 | 16 | m
7 | Uponor MLCP daudzslāņu caurule | 32 x 3,0 | 12 | m
8 | Uponor MLCP daudzslāņu caurule | 40 x 4,0 | 6 | m
9 | Uponor MLCP daudzslāņu caurule | 50 x 4,5 | 36 | m
10 | Uponor savienojumu komplekts Danfoss MLC | 16 - 1/2"MT | 106 | gab.
11 | Uponor presējamā pāreja MLC | 16 - 16 | 30 | gab.
12 | Uponor presējamā pāreja MLC | 20 - 20 | 6 | gab.
13 | Uponor presējamais līkums MLC | 16 - 16 | 6 | gab.
14 | Uponor presējamā pāreja uz vītni | 16 - 1/2"FT | 16 | gab.
15 | Uponor presējamā pāreja uz vītni | 20 - 3/4"FT | 2 | gab.
16 | Uponor presējamā pāreja uz vītni | 16 - 1/2"MT | 56 | gab.
17 | Uponor presējamā pāreja uz vītni | 20 - 1/2"MT | 46 | gab.
18 | Uponor presējamais līkums ar pāreju uz vītni MLC | 16 - 1/2"MT | 6 | gab.
19 | Uponor presējamais T-gabals | 16 - 16 - 16 | 74 | gab.
20 | Uponor presējamais T-gabals | 16 - 20 - 16 | 20 | gab.
21 | Uponor presējamā pāreja MLC | 50 - 50 | 2 | gab.
22 | Uponor presējamais līkums | 25 - 25 | 2 | gab.
23 | Uponor presējamais līkums | 50 - 50 | 10 | gab.
24 | Uponor presējamais T-gabals | 25 - 16 - 20 | 4 | gab.
25 | Uponor presējamais T-gabals | 25 - 20 - 20 | 4 | gab.
26 | Uponor presējamais T-gabals | 32 - 20 - 32 | 2 | gab.
27 | Uponor presējamais T-gabals | 32 - 25 - 25 | 2 | gab.
28 | Uponor presējamais T-gabals | 40 - 25 - 32 | 2 | gab.
29 | Uponor presējamais T-gabals | 50 - 25 - 40 | 2 | gab.
30 | Cauruļvadu veidgabali |  | 1 | k-ts
31 | Siltumizolācijas čaulas Lambda (20C) = 0,036W/mK iekš. diam. 18 mm | 25 mm | 591 | m
32 | Siltumizolācijas čaulas Lambda (20C) = 0,036W/mK iekš. diam. 22 mm | 25 mm | 116 | m
33 | Siltumizolācijas čaulas Lambda (20C) = 0,036W/mK iekš. diam. 25 mm | 25 mm | 16 | m
34 | Siltumizolācijas čaulas Lambda (20C) = 0,036W/mK iekš. diam. 35 mm | 25 mm | 12 | m
35 | Siltumizolācijas čaulas Lambda (20C) = 0,036W/mK iekš. diam. 42 mm | 25 mm | 6 | m
36 | Siltumizolācijas čaulas Lambda (20C) = 0,036W/mK iekš. diam. 54 mm | 30 mm | 36 | m
37 | Cauruļvadu un siltumizolācijas montāžas palīgmateriāli |  | 1 | k-ts
38 | Sānu slēguma radiators 22/400x500 |  | 15 | gab.
39 | Sānu slēguma radiators 22/400x600 |  | 4 | gab.
40 | Sānu slēguma radiators 22/400x700 |  | 12 | gab.
41 | Sānu slēguma radiators 22/400x800 |  | 10 | gab.
42 | Sānu slēguma radiators 22/400x900 |  | 11 | gab.
43 | Sānu slēguma radiators 22/400x1000 |  | 9 | gab.
44 | Sānu slēguma radiators 33/600x1000 |  | 1 | gab.
45 | Atgaisotājs | DN15 | 3 | gab.
46 | Tūkšošanas krāns | DN15 | 4 | gab.
47 | Termostata vārsts Danfoss RA-N | DN15 | 62 | gab.
48 | Atpakaļgaitas vārsts Danfoss RLV | DN15 | 62 | gab.
49 | Danfoss termostata galva |  | 62 | gab.
50 | Siltuma skaitītājs | DN15, Qnom: 0,6 m³/h | 14 | gab.
51 | Lodveida krāns | DN15 | 28 | gab.
52 | Siltuma skaitītāju skapis diviem skaitītājiem | 410x590x110 | 7 | k-ts
53 | Balansējošais vārsts Oventrop Hydrocontrol R | DN15 | 14 | gab.
54 | Citi plaīgmateriāli |  | 1 | k-ts
Visas atsauces uz iekārtu, materiālu un izstrādājumu izgatavotāju firmām, kuras norādītas būvprojektā, liecina tikai par šo izstrādājumu un iekārtu kvalitātes un apkalpošanas līmeni. Specifikācijās norādīto iekārtu un materiālu nomaiņa ir iespējama ar citām tehniski analogām iekārtām un materiāliem.