## Bill mat. - Pipes
Materiālu specifikācija
sadaļa: AVK-A (apkure)
objekts: Daudzīvokļu māja Uzvaras prospektā 4, Baložos
Nr. | Nosaukums | Izmērs |  | Skaits | Mērv.
Cauruļvadu un sildķermeņu specifikācija
1 | Bronzas līkums | 1/2"FT - 1/2"MT |  | 74 | gab.
2 | Bronzas vītņu pāreja | 3/4"FT - 1/2"FT |  | 18 | gab.
3 | Bronzas vītņu pāreja | 1_1/4"FT - 3/4"FT |  | 2 | gab.
4 | Uponor Unipipe MLC caurule (stieņos) | 16 x 2,0 | 1013432 | 494 | m
5 | Uponor Unipipe MLC caurule (stieņos) | 20 x 2,25 | 1013438 | 25 | m
6 | Uponor Unipipe MLC caurule (stieņos) | 25 x 2,5 | 1013442 | 7 | m
7 | Uponor Unipipe MLC caurule (stieņos) | 32 x 3,0 | 1013444 | 6 | m
8 | Uponor Unipipe MLC caurule (stieņos) | 40 x 4,0 | 1013446 | 18 | m
9 | Uponor pāreja uz vītni | 18 - 3/4"FT | 1014551 | 4 | gab.
10 | Uponor pāreja uz vītni | 20 - 3/4"FT | 1014577 | 2 | gab.
11 | Uponor pāreja uz vītni | 40 - 1_1/4"FT | 1014630 | 1 | gab.
12 | Uponor pāreja uz vītni | 16 - 1/2"MT | 1014525 | 92 | gab.
13 | Uponor pāreja uz vītni | 40 - 1_1/4"MT | 1014624 | 3 | gab.
14 | Uponor mufe/pāreja | 16 - 16 | 1015164 | 45 | gab.
15 | Uponor mufe/pāreja | 20 - 20 | 1015187 | 2 | gab.
16 | Uponor mufe/pāreja | 18 - 16 | 1015172 | 4 | gab.
17 | Uponor mufe/pāreja | 20 - 16 | 1015179 | 2 | gab.
18 | Uponor mufe/pāreja | 25 - 20 | 1015202 | 2 | gab.
19 | Uponor līkums 90° | 16 - 16 | 1014679 | 2 | gab.
20 | Uponor līkums 90° | 20 - 20 | 1014724 | 2 | gab.
21 | Uponor līkums 90° | 40 - 40 | 1014779 | 12 | gab.
22 | Uponor T-gabals | 16 - 16 - 16 | 1014918 | 46 | gab.
23 | Uponor T-gabals | 16 - 20 - 16 | 1014923 | 2 | gab.
24 | Uponor T-gabals | 20 - 16 - 16 | 1014957 | 8 | gab.
25 | Uponor T-gabals | 20 - 16 - 20 | 1014961 | 6 | gab.
26 | Uponor T-gabals | 25 - 20 - 20 | 1015017 | 4 | gab.
27 | Uponor T-gabals | 32 - 25 - 25 | 1015064 | 2 | gab.
28 | Uponor T-gabals | 40 - 20 - 40 | 1015096 | 2 | gab.
29 | Uponor T-gabals | 40 - 25 - 32 | 1015100 | 2 | gab.
30 | Siltumizolācijas čaulas Lambda (20C) = 0,036W/mK iekš. diam. 18 mm | 25 mm |  | 494 | m
31 | Siltumizolācijas čaulas Lambda (20C) = 0,036W/mK iekš. diam. 22 mm | 25 mm |  | 25 | m
32 | Siltumizolācijas čaulas Lambda (20C) = 0,036W/mK iekš. diam. 25 mm | 25 mm |  | 7 | m
33 | Siltumizolācijas čaulas Lambda (20C) = 0,036W/mK iekš. diam. 35 mm | 25 mm |  | 6 | m
34 | Siltumizolācijas čaulas Lambda (20C) = 0,036W/mK iekš. diam. 42 mm | 25 mm |  | 18 | m
35 | Uponor cauruļu veidgabali |  |  | 1 | k-ts
36 | Cauruļvadu montāžas palīgmateriāli |  |  | 1 | k-ts
37 | Cauruļvadu stiprinajumi |  |  | 1 | k-ts
38 | Siltumizolācijas montāžas palīgmateriāli |  |  | 1 | k-ts
39 | Danfoss RTD-N aksiālais termostata vārsts DN15 | DN15 | 013L3714 | 46 | gab.
40 | Danfoss RLV atpakaļgaitas vārsts | DN15 | 003L0144 | 46 | gab.
41 | Danfoss RTD Inova 3130 termostata galva |  | 013L3130 | 46 | gab.
42 | Siltuma skaitītājs Qnom: 0,6 m³/h | DN15 |  | 15 | gab.
43 | Lodveida krāni | DN15 |  | 30 | gab.
44 | Tukšošanas krāni | DN15 |  | 14 | gab.
45 | Automatiskie atgaisotāji | DN15 |  | 14 | gab.
46 | Danfoss balansējošie vārsti | DN15 |  | 15 | gab.
47 | Sānu slēguma radiators 22/400x500 |  |  | 13 | gab.
48 | Sānu slēguma radiators 22/400x600 |  |  | 2 | gab.
49 | Sānu slēguma radiators 22/400x700 |  |  | 4 | gab.
50 | Sānu slēguma radiators 22/400x800 |  |  | 13 | gab.
51 | Sānu slēguma radiators 22/400x900 |  |  | 11 | gab.
52 | Sānu slēguma radiators 22/400x1000 |  |  | 2 | gab.
53 | Sānu slēguma radiators 33/900x700 |  |  | 1 | gab.
Siltummezgla rekonstrukcija
54 | Manometra ventilis 1/2" |  |  | 10 | gab.
55 | Manometrs 0-4 bar |  |  | 6 | gab.
56 | Manometrs 0-10 bar |  |  | 4 | gab.
57 | Termometrs 1/2" 120o |  |  | 4 | gab.
58 | Danfoss automatiskās vadības bloks |  |  | 1 | k-ts
59 | Karstā ūdens cirkilācijas sūknis Star-Z 20/1 CircoStar PN10 |  |  | 1 | k-ts
60 | Apkures cirkulācijas sūknis Wilo-TOP-S 25/5 1~ PN 10 |  |  | 1 | k-ts
61 | Sūkņa pieslēgumu komplekts |  |  | 1 | k-ts
62 | Danfoss siltummainis apkurei XB 37H-1 70 |  |  | 1 | k-ts
63 | Kamstrup siltumskaitītājs MULTICAL III DN15, Qnom 1,5 | DN15 |  | 1 | gab.
64 | Danfoss diferencspiediena kontroles vārsts AVP 15, Kvs 4,0, DN15 |  |  | 1 | gab.
65 | Danfoss divvirzienu vārsts VM2 DN 20 PN25 Kvs 4 150°C ar AMV10 motoru |  |  | 1 | k-ts
66 | Danfoss divvirzienu vārsts VM2 DN 25 PN25 Kvs 6,3 150°C ar AMV30 motoru (karstais ūdens) |  |  | 1 | k-ts
67 | Naval ventilis DN32 PN40 |  |  | 2 | gab.
68 | Naval ventilis DN25 PN40 |  |  | 2 | gab.
69 | Naval ventilis DN20 PN40 |  |  | 4 | gab.
70 | Naval ventilis DN15 PN40 |  |  | 3 | gab.
71 | Reflex izplešanas trauks 35 litri 6 bar |  |  | 1 | gab.
72 | Reflex izplešanas trauks 8 litri 10 bar |  |  | 1 | gab.
73 | Refleks izplešanas trauka pieslēguma ventilis ¾"x¾" |  |  | 2 | gab.
Ventilācijas sistēmas rekonstrukcija
74 | Gaisa pieplude dzīvojamās telpās |  |  | 48 | k-ts
75 | Esošās nosūces ventilācijas sistēmas tīrīšana |  |  | 1 | k-ts
76 | Ventilācijas nosūces restu ierīkošana |  |  | 15 | k-ts

## Bill mat. - Radiators
List of radiators (Planned components)
BUDERUS Logatrend K-Profil
Radiators - BUDERUS Logatrend K-Profil
|  | Product | Quantity | Unit
|  | Sānu slēguma radiators 22/400x500 | 10 | pcs.
|  | Sānu slēguma radiators 22/400x600 | 2 | pcs.
|  | Sānu slēguma radiators 22/400x700 | 3 | pcs.
|  | Sānu slēguma radiators 22/400x800 | 10 | pcs.
|  | Sānu slēguma radiators 22/400x900 | 9 | pcs.
|  | Sānu slēguma radiators 22/400x1000 | 2 | pcs.
|  | Sānu slēguma radiators 33/900x700 | 1 | pcs.