## Sheet1
Materiālu apjomi
Būves nosaukums: |  | Energoefektivitātes uzlabošanas pasākumi
Objekta nosaukums: |  | Daudzdzīvokļu mājas energoefektivitātes paaugstināšana
Objekta adrese: |  | Uzvaras prospekts 4, Rīgas raj., Baloži
Pasūtījuma Nr. |  | 11/15p
Nr.p.k. | Darba nosaukums | Mērvienība | Daudzums
Cokols un pagrabs
1 | Betona apmales ap ēku atjaunošana (šķembu pamatne 10cm biezumā, betona apmale 10cm biezumā), platums 700 mm | m2 | 33.0
2 | Gaismas šahtu sieniņu atjaunošana, apdare | m3 | 4.0
3 | Siltumizolācijas ieklāšana pamatiem, b=100 mm (stiprināta pēc STYRODUR tehnoloģijas ieskaitot stiprinājuma elementus- skrūves, dībeļus, nosegelementus, stūra līstes u.c.nepieciešamos materiālus) | m2 | 153.0
4 | Dekoratīvais apmetums 20mm uz plastikāta sieta | m2 | 42.0
5 | Pagraba pārseguma siltinājums - putupolistirols, b=100mm (stiprināts pēc STYRODUR tehnoloģijas ieskaitot stiprinājuma elementus- skrūves, dībeļus, nosegelementus, stūra līstes u.c.nepieciešamos materiālus) | m2 | 195.0
6 | Cokola krāsojums ar SADOLIN Silicato-Moderno sistēmu (gruntēšana, 2x krāsošana pēc SADOLIN tehnoloģijas) | m2 | 42.0
7 | Zālājs ap ēku un vietās, kur būvdarbu rezultātā tas sabojāts | m2 | 228.0
Ēkas fasāde
8 | Sastatņu montāža, demontāža un īre | k-ts | 1
9 | Siltumizolācija - PAROC FAS 3 vai analoga akmens vate 100mm uz līmjavas kārtas (stiprināta pēc PAROC tehnoloģijas ieskaitot stiprinājuma elementus- skrūves, dībeļus, nosegelementus, stūra līstes u.c.nepieciešamos materiālus). Pirms siltināšanas darbu uzsākšanas veikt fasādes attīrīšanu, bojāto apdares vietu labošanu u.c. priekšdarbus | m2 | 1040.0
10 | Dekoratīvais apmetums 20mm uz plastikāta sieta | m2 | 1020.0
Detaļas
11 | Logu un vitrīnu ārējos palodžu (~300mm) izbūve no skārda ar PVC pārklājumu | m | 100.0
12 | Cinkotā skārda uzlikas un lāseņi parapetiem, jumtiņam un uz gaismas šahtu sieniņām | m2 | 55.0
Bēniņi
13 | Bēniņu pārseguma siltinājums - akmens vate, piem., PAROC eXtra vai analogs (b-150mm) | m2 | 160.0
14 | Apkures sistēmas rekonstrukcija | k-ts | 1
15 | Ventilācijas sistēmas rekonstrukcija | k-ts | 1
Materiālu apjomi doti bez virsmēriem!