## AVK skan
[9 empty] | Tāmes izmaksas, Ls |  | 13601.1495
Tāme sastādīta 2012.gada 19. jūnijā
№ | Materiālu nosaukums | Mēra vien. | Vien. skaits | Vienības izmaksas | [5 empty] | Kopā uz visu apjomu
|  |  |  | laika norma (c/st) | darba samaksas likme (Ls/st) | darba alga (Ls) | materiāli (Ls) | mahānismi (Ls) | Kopā (Ls) | darbietilpība ( c/st) | darba alga (Ls) | Materiāli (Ls) | mehānismi (Ls) | SUMMA (Ls) | materiāli (Ls)
1 | Apkure
2 | Radiators VK-Profil Tips 22-500/400mm PURMO | gab. | 24 | 1.3 | 3 | 3.9 | 15.5 | 1.02 | 20.42 | 31.2 | 93.6 | 372 | 24.48 | 490.08 | 21.68
3 | Radiators VK-Profil Tips 22-500/800mm -PURMO---------- | gab. | 21 | 1.3 | 3 | 3.9 | 21 | 1.31 | 26.21 | 27.3 | 81.9 | 441 | 27.51 | 550.41 | 29.52
4 | Radiators VK-Profil Tips 22-500/1000mm PURMO--------- | gab. | 39 | 1.3 | 3 | 3.9 | 22.8 | 1.39 | 28.09 | 50.7 | 152.1 | 889.2 | 54.21 | 1095.51 | 34.74
5 | Radiators VK-Profil Tips 22-500/1200mm -PURMO-------- | gab. | 9 | 1.3 | 3 | 3.9 | 25 | 1.65 | 30.55 | 11.7 | 35.1 | 225 | 14.85 | 274.95 | 39.08
6 | Radiators VK-Profil Tips 22-500/1400mm PURMO--------- | gab. | 18 | 1.3 | 3 | 3.9 | 29.1667 |  | 33.0667 | 23.4 | 70.2 | 525 | 0 | 595.2
7 | Radiatora pieslēguma dubultbloks 1/2" x 16 | gab. | 111 | 0.85 | 3 | 2.55 | 2.1875 | 0.38 | 5.1175 | 94.35 | 283.05 | 242.8125 | 42.18 | 568.0425 | 6.25
8 | Temostatgalva M 30 | gab. | 111 | 0.05 | 3 | 0.15 | 1.4875 | 0.17 | 1.8075 | 5.55 | 16.65 | 165.1125 | 18.87 | 200.6325 | 4.25
9 | Radiatoru stiprinājumi | kompl. | 111 |  |  |  | 0.385 | 0.04 | 0.425 | 0 | 0 | 42.735 | 4.44 | 47.175 | 1.1
10 | Radiatora korķis 1/2" | kompl. | 111 |  |  |  | 0.25 |  |  | 0 | 0 | 27.75 | 0 | 27.75
11 | Radiatora atgaisotājs | kompl. | 111 |  |  |  | 0.75 |  |  | 0 | 0 | 83.25 | 0 | 83.25
12 | Automatiskais atgaisotājs 1/2" ar vent. | gab. | 16 | 0.1 | 3 | 0.3 | 1.162 | 0.18 | 1.642 | 1.6 | 4.8 | 18.59 | 2.88 | 26.27 | 3.32
13 | Uponor daudzslāņu caurule 16x2,0 | m | 790 | 0.1 | 3 | 0.3 | 0.3 | 0.08 | 0.68 | 79 | 237 | 237 | 63.2 | 537.2
14 | Uponor daudzslāņu caurule 20x2,25 | m | 255 | 0.1 | 3 | 0.3 | 0.4 | 0.1 | 0.8 | 25.5 | 76.5 | 102 | 25.5 | 204
15 | Uponor daudzslāņu caurule 25x2,5 | m | 220 | 0.1 | 3 | 0.3 | 0.35 | 0.11 | 0.76 | 22 | 66 | 77 | 24.2 | 167.2
16 | Uponor daudzslāņu caurule 32x30 | m | 50 | 0.1 | 3 | 0.3 | 0.65 | 0.11 | 1.06 | 5 | 15 | 32.5 | 5.5 | 53
17 | Uponor veidgabali | kpl | 1 |  |  |  | 120 |  | 120 |  |  | 120 |  | 120
18 | Gruntēta metāla caurule DN20 | m | 50 | 0.5 | 3 | 1.5 | 0.55 | 0.35 | 2.4 | 25 | 75 | 27.5 | 17.5 | 120
19 | Gruntēta metāla caurule DN25 | m | 61 | 0.63333 | 3 | 1.9 | 0.6755 | 0.1 | 2.6755 | 38.6333 | 115.9 | 41.2055 | 6.1 | 163.2055 | 1.93
20 | Gruntēta metāla caurule DN32 | m | 65 | 0.63333 | 3 | 1.9 | 0.84 | 0.1 | 2.84 | 41.1667 | 123.5 | 54.6 | 6.5 | 184.6 | 2.4
21 | Gruntēta metāla caurule DN40 | m | 20 | 0.66667 | 3 | 2 | 0.994 | 0.1 | 3.094 | 13.3333 | 40 | 19.88 | 2 | 61.88 | 2.84
22 | Gruntēta metāla caurule DN50 | m | 28 | 0.66667 | 3 | 2 | 1.358 | 0.1 | 3.458 | 18.6667 | 56 | 38.024 | 2.8 | 96.824 | 3.88
23 | Metala cauruļvadaveidgabali | kpl | 1 |  |  |  | 150 |  | 150 | 0 | 0 | 150 | 0 | 150
24 | Lodveida krāns ar saskrūvi DN25 | gab. | 104 | 0.62667 | 3 | 1.88 | 2.09 |  |  | 65.1733 | 195.52 | 217.36 | 0 | 412.88
25 | Balansējošais vārsts Danfoss MSV-I DN15 | gab. | 4 | 0.33333 | 3 | 1 | 7.3535 | 0.82 | 9.1735 | 1.3333 | 4 | 29.414 | 3.28 | 36.694 | 21.01
26 | Balansējošais vārsts Danfoss MSV-I DN20 | gab. | 4 | 0.33333 | 3 | 1 | 7.665 | 0.87 | 9.535 | 1.3333 | 4 | 30.66 | 3.48 | 38.14 | 21.9
27 | Gružu ķērājs DN25 | gab. | 24 | 0.31333 | 3 | 0.94 | 1.32 |  | 2.26 | 7.52 | 22.56 | 31.68 | 0 | 54.24
28 | Pretvārsts DN25 | gab. | 24 | 0.31333 | 3 | 0.94 | 1.59 |  | 2.53 | 7.52 | 22.56 | 38.16 | 0 | 60.72
29 | Siltuma skaitītājs ZENNER ETHI-X DN15 Qn= 1,5m3/st. | gab. | 24 | 2.2 | 3 | 6.6 | 67 | 3.95 | 77.55 | 52.8 | 158.4 | 1608 | 94.8 | 1861.2 | 98.35
30 | Metāla skapis 500x500 (Dziļumu precizēt montāžas laika) | gab. | 24 | 3 | 3 | 9 | 14.93 | 2.31 | 26.24 | 72 | 216 | 358.32 | 55.44 | 629.76 | 49.75 |  | 482.24 | добавить в отопление
31 | Kaučuka tipa izolācija D 18/13mm | m | 790 | 0.12 | 3 | 0.36 | 0.55 | 0.04 | 0.95 | 94.8 | 284.4 | 434.5 | 31.6 | 750.5
32 | Kaučuka tipa izolācija D 22/13mm | m | 255 | 0.12 | 4.3 | 0.5 | 0.1225 | 0.04 | 0.6625 | 30.6 | 127.5 | 31.2375 | 10.2 | 168.9375 | 0.35
33 | Kaučuka tipa izolācija D 28/13mm | m | 220 | 0.12 | 4.3 | 0.5 | 0.14 | 0.04 | 0.68 | 26.4 | 110 | 30.8 | 8.8 | 149.6 | 0.4
34 | Kaučuka tipa izolācija D 35/13mm | m | 50 | 0.072093 | 4.3 | 0.31 | 0.53 |  |  | 3.6047 | 15.5 | 26.5 | 0 | 42
35 | Akmens vātes čaulas D 28/25mm | m | 61 | 0.12 | 4.3 | 0.5 | 1 | 0.08 | 1.58 | 7.32 | 30.5 | 61 | 4.88 | 96.38 | 1.46
36 | Akmens vātes čaulas D 35/25mm | m | 65 | 0.12 | 4.3 | 0.5 | 1 | 0.1 | 1.6 | 7.8 | 32.5 | 65 | 6.5 | 104 | 1.65
37 | Akmens vātes čaulas D 48/30mm | m | 20 | 0.12 | 4.3 | 0.5 | 1 | 0.11 | 1.61 | 2.4 | 10 | 20 | 2.2 | 32.2 | 2.21
38 | Akmens vātes čaulas D 60/30mm | m | 28 | 0.15 | 4.3 | 0.5 | 2.2 | 0.11 | 2.81 | 4.2 | 14 | 61.6 | 3.08 | 78.68 | 2.38
39 | Cauruļvadu stiprinājumi ar gumiju + palīgmateriāli | kompl. | 1 |  |  |  | 145 | 30 | 175 | 0 | 0 | 145 | 30 | 175 | 150
40 | Siltumizolācijas stiprināšanas palīgmateriāli (lenta, klipši …) | kompl. | 1 |  |  |  | 65 | 2.4 | 67.4 | 0 | 0 | 65 | 2.4 | 67.4 | 30
41 | Metināšanas palīgmateriāli | kompl. | 1 |  |  |  | 51.1 | 4.8 | 55.9 |  |  | 51.1 |  | 51.1 | 55
42 | Ventilācija
43 | Regulējama pieplūdes ierīce 22-30-45 m3/h, ar vārstu aizbīdni, balta (RAL9010) ar ārējo nokume ar resti, balta (RAL) | gb | 49 | 1 | 4.3 | 3.8 | 11.9 | 1 | 16.7 | 49 | 186.2 | 583.1 | 49 | 818.3 | 39.68
44 | Ventilators S&P Decor 100 CHZ Visual | gb | 48 | 2.5 | 4.3 | 8 | 8.2 | 0.8 | 17 | 120 | 384 | 393.6 | 38.4 | 816 | 16.68
45 | Palīgmateriāli ventilācijas montāžām | kpl | 1 |  |  |  | 26.91 | 2.8 | 29.71 | 0 | 0 | 26.91 | 2.8 | 29.71 | 77
46 | [9 empty] | 1067.9047 | 3359.94 | 8241.101 | 689.58 | 12290.621 |  | 12729.93
47 | [11 empty] | 164.822 |  | 164.822 |  | 12729.93
48 | [10 empty] | 3359.94 | 8405.923 | 689.58 | 12455.443 |  | 12729.93
49 | [10 empty] | 167.997 | 420.2962 | 34.479 | #REF! |  | 12729.93
50 | [10 empty] | 50.4 | 126.09 | 10.34 | #REF! |  | 12729.93
51 | [10 empty] | 809.41 |  |  | 809.41 |  | 12729.93
52 | [10 empty] | 4387.747 | 8952.3092 | 734.399 | #REF! |  | 12729.93
53 | [15 empty] | 12729.93
| Kopā: | [8 empty] | 1067.9047 | 3359.94 | 8241.101 | 689.58 | 12290.621 |  | 12290.62 |  | 12460.03
| Materiālu, grunts apmaiņas un būvgružu transporta izdevumi | [10 empty] | 164.822 |  | 164.822
| Tiešās izmaksas kopā : | [8 empty] | 1067.9047 | 3359.94 | 8405.923 | 689.58 | 12455.443
| Pieskaitāmas izmaksas: | 2% | [8 empty] | 67.1988 | 168.1185 | 13.7916 | 249.1089
| Planotā peļņa: | 0.7% | [8 empty] | 23.5196 | 58.8415 | 4.8271 | 87.1881
| Soc.nodoklis no darba algas: | 24.09% | [8 empty] | 809.4095 |  |  | 809.4095
| Kopā: | [8 empty] | 1067.9047 | 4260.0679 | 8632.8829 | 708.1987 | 13601.1495 |  | 14236.92 |  | -635.7705

## grafiks
Objekta adrese : Rīgas iela 16, Baloži
DARBU VEIKŠANA KALENDĀRAIS GRAFĪKS
|  |  |  | MAJS | [31 empty] | JŪNIJS | [29 empty] | JŪLIJS
Nr.p/k | Darbu nosaukums | Mērvien | Daudzums | Nedēļas 1 | [5 empty] | Nedēļas 2 | [6 empty] | Nedēļas 3 | [6 empty] | Nedēļas 4 | [6 empty] | Nedēļas 5 | [6 empty] | Nedēļas 6 | [6 empty] | Nedēļas 7 | [6 empty] | Nedēļas 8 | [6 empty] | Nedēļas 9 | [6 empty] | Nedēļas 10 | [6 empty] | Nedēļas 11 | [6 empty] | Nedēļas 12
|  |  |  | Dienas | [5 empty] | Dienas | [6 empty] | Dienas | [6 empty] | Dienas | [6 empty] | Dienas | [6 empty] | Dienas | [6 empty] | Dienas | [6 empty] | Dienas | [6 empty] | Dienas | [6 empty] | Dienas | [6 empty] | Dienas | [6 empty] | Dienas
[5 empty] | 1 | 2 | 3 | 4 | 5 | 6 | 7 | 8 | 9 | 10 | 11 | 12 | 13 | 14 | 15 | 16 | 17 | 18 | 19 | 20 | 21 | 22 | 23 | 24 | 25 | 26 | 27 | 28 | 29 | 30 | 31 | 1 | 2 | 3 | 4 | 5 | 6 | 7 | 8 | 9 | 10 | 11 | 12 | 13 | 14 | 15 | 16 | 17 | 18 | 19 | 20 | 21 | 22 | 23 | 24 | 25 | 26 | 27 | 28 | 29 | 30 | 1 | 2 | 3 | 4 | 5 | 6 | 7 | 8 | 9 | 10 | 11 | 12 | 13 | 14 | 15 | 16 | 17 | 18 | 19 | 20 | 21
1 | Demontāžas darbi
1.2. | Betona apmales nojaukšana pa ēkas perimetru | m2 | bar: 2 to 3
1.4. | Demontēt esošos koka durvju blokus | m2
1.11. | Esošo radiatoru demontāža dzīvokļos | kpl | bar: Dienas 20 to Dienas 10
2. | Fasādes | m2
2.6. | Fasāžu dekoratīvā apmešana | m2 | bar: Dienas 11 to Dienas 28
2.7. | Apmesto fasāžu gruntēšana, krāsošana | m2 | bar: Dienas 24 to Dienas 29
2,8,1, | Lāseņa uzstādīšana pa cokola perimetru | m | bar: Dienas 2 to Dienas 3
2.9. | Durvju un logu ailu ārējā apdare | m | bar: Dienas 19 to Dienas 29
2.10. | Ārējo palodžu montāžā | m | bar: Dienas 10 to Dienas 25
2.11. | Skārda lāseņa uzstādīšana 3.st. balkonu griestiem | m
2.12. | Esošo balkonu norobež. m/k k-ciju attīrīšana, remonts un krāsošana (karkass) | m2 | bar: Dienas 12 to Dienas 20
2.13. | Latojuma izbūve balkonu nožogojumiem | m3 | bar: Dienas 12 to Dienas 13
2.14. | Balkonu margu apšuvumu montāža | m2 | bar: Dienas 25 to Dienas 28
2.15. | Lodžiju nosegskārda palodžu montāža | m2 | bar: Dienas 25 to Dienas 28
2.16. | Lodžiju griestu izlīdzināšana ar apmetumu | m2 | bar: Dienas 17 to Dienas 21
| Lodžiju griestu siltināšana | m2 | bar: Dienas 17 to Dienas 21
2.17. | Lodžiju griestu gruntēšana, krāsošana | m2 | bar: Dienas 17 to Dienas 21
Balkona grīdu slīpēšāna un remonts | bar: Dienas 25 to Dienas 28
2.18. | Hidroizolējoša pārklājuma izveidošana uz balkona grīdas | m2 | bar: Dienas 25 to Dienas 28
2.19.1 | Lietus ūdens noteku un tekņu montāža | m
2.20. | Sastatņu ar aizsargtīklu un jumtiņu montāža un demontāža | m2
3. | Cokola stāva (pamatu) siltināšana | m2 | bar: 2 to 3
3.8.1 | Cokola sienu dekorativais apmetums | m2 | bar: Dienas 8 to Dienas 11
| Cokola sienu krāsošana | m2 | bar: Dienas 8 to Dienas 11
3.9.1 | Ēkas apmales izbūve no bruģa | m2 | bar: Dienas 1 to Dienas 7
| Jumts | m2
| Zibensaizsardzības ierīkošana | kpl
| Koka rāmju logu nomaiņa dzīvokļos | m2
| Logu ailu apdare - apmešana, slīpēšana, gruntēšana, krāsošana | m2
| Koka durvju bloku nomaiņa | m2
| Durvju bloka nomaiņa pret metāla tipa durvīm | gab
| Iekšējo koka durvju bloku uzstādīšana | gab
| Durvju ailu apdare - apmešana, slīpēšana, gruntēšana, krāsošana | m2
8.4.1 | Durvju aizvēršanās mehānismi kāpņu telpas durvīm | gab.
8.5..1 | Aizslēgšanas mehānisms kāpņu telpas durvīm | gab.
8.6..1 | Aizslēgšanas mehānisms pagraba telpas durvīm | gab.
| Durvju aplodu uzstādīšana | m
Dažādi darbi
| Ieejas kāpņu pakāpienu un laukumu izlīdzināšana ar ārējo darbu remontjavu (precizēt autoruzraudzības kārtībā) | m2 | bar: Dienas 1 to Dienas 4
| Apmetuma ierīkošana uz metāla sieta ieejas mezglu griestiem, krāsošana | m2 | bar: Dienas 10 to Dienas 14
| Ieejas mezglu jumtiņu tīrīšana un līdzināšana | m2 | bar: Dienas 17 to Dienas 20
| Ieejas jumtiņu apdare | m2 | bar: Dienas 17 to Dienas 20
| Skārda apšuvums pa jumtiņu perimetru | m | bar: Dienas 10 to Dienas 14
| Pagraba padzilinājumu remonts | m2 | bar: Dienas 1 to Dienas 10
| Logu ailu apdare - apmešana, slīpēšana, gruntēšana, krāsošana pagrabā | m2 | bar: Dienas 1 to Dienas 3
| Pagraba logu aizsargrežģu tīrīšana, cinkošana, krāsošana un uzstādīšana | m2 | bar: Dienas 2 to Dienas 5
| Karogu turētāja ierīkošana | gab. | bar: Dienas 6
| Numerācijas zīmju montāža | gab | bar: Dienas 6
| Komunikāciju montāža (elektrības skapji, antenas, gaismkeļi utt.) | gab | bar: Dienas 6
| Ieēja durvju krāsošana ar sagatavošanu (2,1x1,5x2xk=1,2x4) | m2 | bar: Dienas 15 to Dienas 16
Kāpņu telpu kosmētiskais remonts
| Inženierkomunikācijas šahtu apšušana ar riģipsi ar skaņas izolāciju irklāšana | m2 | bar: Dienas 12 to Dienas 19
| Durvju ailu apdare - apmešana, slīpēšana, gruntēšana, krāsošana | t.m | bar: Dienas 12 to Dienas 19
| Apmetuma remonts-pārrīvēšana griestos. | m2 | bar: Dienas 12 to Dienas 19
| Griestu sagatavošana krāsošanai. | m2 | bar: Dienas 12 to Dienas 19
| Emulsijas krāsojums pa sagatavotām virsmām griestos | m2 | bar: Dienas 12 to Dienas 19
| Apmetuma remonts sienām | m2 | bar: Dienas 12 to Dienas 19
| Sienu sagatavošana krāsošanai. | m2 | bar: Dienas 12 to Dienas 19
| Sienu krāsošana | m2 | bar: Dienas 12 to Dienas 19
| Marga rokturu nomaiņa | m | bar: Dienas 12 to Dienas 19
| Kāpņu margu remonts | m | bar: Dienas 12 to Dienas 19
| Kajslauku nomaiņā | gb | bar: Dienas 12 to Dienas 19
| Būvgružu izvešana | kont | bar: Dienas 13
Esošo radiatoru demontāža dzīvokļos
Maģistrālo cauruļvadu demontāža (pagrabā) | bar: 2 to Dienas 9
Maģistrālo cauruļvadu montāža (pagrabā) | bar: Dienas 10 to Dienas 23
Apkures sistēmas montāža
| Dzīvoklis 1 | I stāvads | bar: Dienas 20 to Dienas 27
Dzīvoklis 3 | bar: Dienas 20 to Dienas 27
Dzīvoklis 5 | bar: Dienas 20 to Dienas 27
| Dzīvoklis 2 | II stāvads | bar: Dienas 27 to Dienas 3
Dzīvoklis 4 | bar: Dienas 27 to Dienas 3
Dzīvoklis 6 | bar: Dienas 27 to Dienas 3
| Dzīvoklis 7 | III stāvads | bar: Dienas 3 to Dienas 9
Dzīvoklis 9 | bar: Dienas 3 to Dienas 9
Dzīvoklis 11 | bar: Dienas 3 to Dienas 9
| Dzīvoklis 8 | IV stāvads | bar: Dienas 10 to Dienas 16
Dzīvoklis 10 | bar: Dienas 10 to Dienas 16
Dzīvoklis 12 | bar: Dienas 10 to Dienas 16
| Dzīvoklis 13 | V stāvads | bar: Dienas 17 to Dienas 24
Dzīvoklis 15 | bar: Dienas 17 to Dienas 24
Dzīvoklis 17 | bar: Dienas 17 to Dienas 24
| Dzīvoklis 14 | VI stāvads | bar: Dienas 25 to Dienas 1
Dzīvoklis 16 | bar: Dienas 25 to Dienas 1
Dzīvoklis 18 | bar: Dienas 25 to Dienas 1
| Dzīvoklis 19 | VII stāvads | bar: Dienas 2 to Dienas 8
Dzīvoklis 21 | bar: Dienas 2 to Dienas 8
Dzīvoklis 23 | bar: Dienas 2 to Dienas 8
| Dzīvoklis 20 | VIII stāvads | bar: Dienas 9 to Dienas 15
Dzīvoklis 22 | bar: Dienas 9 to Dienas 15
Dzīvoklis 24 | bar: Dienas 9 to Dienas 15
Apkures sistēmas regulēšana un nodošana ekspluatācijas | bar: Dienas 16 to Dienas 18
Defektu noveršana | bar: Dienas 15 to Dienas 21

## tame iesl iekl
Lokālā tāme Nr. 2
Būves nosaukums: „Daudzdzīvokļu māju siltumnoturības uzlabošanas pasākumi Rīgas ielā 16, Baložos”
Objekta nosaukums: „Daudzdzīvokļu māju siltumnoturības uzlabošanas pasākumi Rīgas ielā 16, Baložos”
Objekta adrese : Rīgas iela 16, Baloži
Pasūtītājs : SIA "Baložu komunālā saimniecība"
Ģenerāluzņēmējs: SIA "ABAMA HOLDING"
Līguma vienošanās no 31.07.2012.g.
|  | LĪGUMA TĀME |  |  |  | IZMAIŅAS
Nr.p.k. | Darba nosaukums | Mērvienība | Daudzums | Darba nosaukums |  | Mērvienība | Daudzums | Vienības izmaksas | [5 empty] | Kopā uz visu apjomu |  |  |  |  | ОСТАТОК работ на 1 марта 2013 года |  |  |  |  | Izpildīts iepriekšējos atskaites periodos |  | Atlikums (Ls)
[8 empty] | laika norma (c/st) | darba samaksas likme (Ls/st) | darba alga (Ls) | materiāli (Ls) | mahānismi (Ls) | Kopā (Ls) | darbietilpība ( c/st) | darba alga (Ls) | Materiāli (Ls) | mehānismi (Ls) | SUMMA (Ls) | Daudzums | darba alga (Ls) | materiāli (Ls) | mehānismi (Ls) | Summa (Ls) | Daudzums | Summa (Ls)
1 | 2 | 3 | 4 |  |  |  |  | 5 | 6 | 7 | 8 | 9 | 10 | 11 | 12 | 13 | 14 | 15 | 16 | 17 | 18 | 19 | 20 | 21 | 22 | 23
1. | Demontāžas darbi |  |  | 1. | Demontāžas darbi
1.1. | Skārda palodžu demontāža esošai ēkai | m | 244.8 | 1.1. | Skārda palodžu demontāža esošai ēkai | m | 244.8 | 0.022727 | 2.2 | 0.05 |  | 0.05 | 0.1 | 5.5636 | 12.24 | 0 | 12.24 | 24.48 | [5 empty] | 244.8 | 24.48 | 0
1.2. | Betona apmales nojaukšana pa ēkas perimetru | m2 | 112 | 1.2. | Betona apmales nojaukšana pa ēkas perimetru | m2 | 112 | 0.13636 | 2.2 | 0.3 |  | 0.3 | 0.6 | 15.2727 | 33.6 | 0 | 33.6 | 67.2 | 0 | 0 | 0 | 0 | 0 | 0 | 0 | 67.2
1.3. | Demontēt esošos koka rāmju logus | m2 | 103.44 | 1.3. | Demontēt esošos koka rāmju logus | m2 | 103.44 | 0.22727 | 2.2 | 0.5 |  | 0.05 | 0.55 | 23.5091 | 51.72 | 0 | 5.172 | 56.892 |  | 0 | 0 | 0 | 0 | 103.44 | 56.89 | 0.002
1.4. | Demontēt esošos koka durvju blokus | m2 | 30.45 | 1.4. | Demontēt esošos koka durvju blokus | m2 | 30.45 | 0.22727 | 2.2 | 0.5 |  | 0.1 | 0.6 | 6.9205 | 15.225 | 0 | 3.045 | 18.28 | 0 | 0 | 0 | 0 | 0 | 15 | 9 | 9.28
1.5. | Lodžiju azbesta lokšņu apšuvumu demontāža un izvešana utilizācijai | m2 | 159 | 1.5. | Lodžiju azbesta lokšņu apšuvumu demontāža un izvešana utilizācijai | m2 | 159 | 0.22727 | 2.2 | 0.5 | 0.2 | 1.35 | 2.05 | 36.1364 | 79.5 | 31.8 | 214.65 | 325.95 |  | 0 | 0 | 0 | 0 | 159 | 325.95 | 0
1.6. | Balkonu stiklojumu demontāža | m2 | 105.6 | 1.6. | Balkonu stiklojumu demontāža | m2 | 105.6 | 0.22727 | 2.2 | 0.5 |  | 0.3 | 0.8 | 24 | 52.8 | 0 | 31.68 | 84.48 |  | 0 | 0 | 0 | 0 | 105.6 | 84.48 | 0
1.7. | Balkonu un pagraba logu aizsargrežģu demontāža | m2 | 31.2 | 1.7. | Balkonu un pagraba logu aizsargrežģu demontāža | m2 | 31.2 | 0.45455 | 2.2 | 1 | 0.2 | 0.1 | 1.3 | 14.1818 | 31.2 | 6.24 | 3.12 | 40.56 | 0 | 0 | 0 | 0 | 0 | 31.2 | 40.56 | 0
1.8. | Notekcauruļu un tekņu nojaukšana | m | 243.6 | 1.8. | Notekcauruļu un tekņu nojaukšana | m | 243.6 | 0.068182 | 2.2 | 0.15 |  | 0.1 | 0.25 | 16.6091 | 36.54 | 0 | 24.36 | 60.9 |  | 0 | 0 | 0 | 0 | 243.6 | 60.9 | 0
1.9. | Ruļļmateriālu jumta seguma nojaukšna un izvešana utilizācijai | m2 | 885.4 | 1.9. | Ruļļmateriālu jumta seguma nojaukšna un izvešana utilizācijai | m2 | 885.4 | 0.022727 | 2.2 | 0.05 |  | 0.05 | 0.1 | 20.1227 | 44.27 | 0 | 44.27 | 88.54 |  | 0 | 0 | 0 | 0 | 885.4 | 88.54 | 0
1.10. | Jumta skārda parapetu demontāža | m | 42.1 | 1.10. | Jumta skārda parapetu demontāža | m | 42.1 | 0.11364 | 2.2 | 0.25 |  | 0.05 | 0.3 | 4.7841 | 10.525 | 0 | 2.105 | 12.64 |  | 0 | 0 | 0 | 0 | 42.1 | 12.64 | 0
1.11. | Esošo radiatoru demontāža dzīvokļos | kpl | 1 | 1.11. | Esošo radiatoru demontāža dzīvokļos | kpl | 1 | 88.6364 | 2.2 | 195 |  | 13 | 208 | 88.6364 | 195 | 0 | 13 | 208 | 0 | 0 | 0 | 0 | 0 | 0 | 0 | 208
1.12. | Komunikāciju demontāža no sienām (elektrības skapji, gaismekļi utt.) | gab | 12 | 1.12. | Komunikāciju demontāža no sienām (elektrības skapji, gaismekļi utt.) | gab | 12 | 0.45455 | 2.2 | 1 |  | 0.5 | 1.5 | 5.4545 | 12 | 0 | 6 | 18 |  | 0 | 0 | 0 | 0 | 12 | 18 | 0
1.13. | Ēkas numurzīmes noņemšana | gab. | 1 | 1.13. | Ēkas numurzīmes noņemšana | gab. | 1 | 0.45455 | 2.2 | 1 |  | 0.2 | 1.2 | 0.45455 | 1 | 0 | 0.2 | 1.2 |  | 0 | 0 | 0 | 0 | 1 | 1.2 | 0
1.14. | Cokola apmetuma demontāža | m2 | 72.8 | 1.14. | Cokola apmetuma demontāža | m2 | 72.8 | 0.022727 | 2.2 | 0.05 |  | 0.05 | 0.1 | 1.6545 | 3.64 | 0 | 3.64 | 7.28 | 0 | 0 | 0 | 0 | 0 | 0 | 0 | 7.28
1.15. | Karoga turētāja noņemšana | gab. | 1 | 1.15. | Karoga turētāja noņemšana | gab. | 1 | 0.45455 | 2.2 | 1 |  | 0.5 | 1.5 | 0.45455 | 1 | 0 | 0.5 | 1.5 |  | 0 | 0 | 0 | 0 | 1 | 1.5 | 0
1.16. | Materiālu pacelšana uz un no ēkas | m.st. | 12 | 1.16. | Materiālu pacelšana uz un no ēkas | m.st. | 12 | 1.5909 | 2.2 | 3.5 |  | 0.5 | 4 | 19.0909 | 42 | 0 | 6 | 48 |  | 0 | 0 | 0 | 0 | 12 | 48 | 0
1.17. | Demontēto elementu utilizācija | m3 | 32 | 1.17.1. | Demontēto elementu utilizācija | m3 | 40 | 2.9545 | 2.2 | 6.5 |  | 6.5 | 13 | 118.1818 | 260 | 0 | 260 | 520 |  | 0 | 0 | 0 | 0 | 32 | 416 | 104
| Kopā : |  |  |  | Kopā : | [8 empty] | 401.0273 | 882.26 | 38.04 | 663.582 | 1583.902 | 0.02 | 0.02 | 0.02 | 0.02 | 0.02 | 1888.16 | 1188.16 | 395.782 | 0.02
2. | Fasādes un gala sienu siltināšana ar cieto akmens vati 120 mm ar dekoratīvo apmetumu, siltumvadības koeficients λ ≤ 0.045W/(m·k) . Lodžiju izbīdījumu (lodžiju starpsienu) siltināšana ar 50 mm cieto akmens vati. Logu aiļu un palodžu siltināšana ar 30/50 mm vati. | m2 | 1239.55 | 2. | Fasāžu apšūšana ar EPS 60 λ=0,039W/m*K b=100 mm ar papildus armēšanu. Lodžiju izbīdījumu Lodžiju izbīdījumu (lodžiju starpsienu), logu aiļu un palodžu siltināšana ar EPS 60 λ=0,039W/m*K b=50 mm. | m2 | 1253.97
2.1. | Esošās sienas virsmas attīrīšana | m2 | 1239.55 | 2.1. | Esošās sienas virsmas attīrīšana | m2 | 1253.97 | 0.022727 | 2.2 | 0.05 |  | 0.02 | 0.07 | 28.4993 | 62.6985 | 0 | 25.0794 | 87.7779 | [5 empty] | 1239.55 | 86.77 | 1.0079
2.2. | Lielo plaisu un citu virsmas defektu izlabošana ar javu, kas sagatavota no smilšu polimērcementa maisījuma | m2 | 1239.55 | 2.2. | Lielo plaisu un citu virsmas defektu izlabošana ar javu, kas sagatavota no smilšu polimērcementa maisījuma | m2 | 1239.55 | 0.090909 | 2.2 | 0.2 | 0.2 | 0.1 | 0.5 | 112.6864 | 247.91 | 247.91 | 123.955 | 619.775 | [5 empty] | 1239.55 | 619.78 | -0.005
2.3. | Fasādes sienu remonts | m2 | 65 | 2.3.1 | Fasādes sienu remonts | m2 | 65 | 7: 3; 9: 0.1; 10: 3.1; 11: 0; 12: 195; 13: 0; 14: 6.5; 15: 201.5; 21: 65; 22: 201.5; 23: 0
| metāla siets 200x200 | m2 | 68.25 |  | metāla siets 200x200 | m2 | 68.25 | 8: 1; 10: 1; 11: 0; 12: 0; 13: 68.25; 14: 0; 15: 68.25; 21: 68.25; 22: 68.25; 23: 0
| grunts | kg | 13 |  | grunts | kg | 13 | 8: 0.69; 10: 0.69; 11: 0; 12: 0; 13: 8.97; 14: 0; 15: 8.97; 21: 13; 22: 8.97; 23: -1.7764e-15
| stiprinājumi | gab | 390 |  | stiprinājumi | gab | 390 | 8: 0.1; 10: 0.1; 11: 0; 12: 0; 13: 39; 14: 0; 15: 39; 21: 390; 22: 39; 23: 0
| apmetuma sastāvs | m3 | 1.95 |  | apmetuma sastāvs | m3 | 1.95 | 8: 47; 10: 47; 11: 0; 12: 0; 13: 91.65; 14: 0; 15: 91.65; 21: 1.95; 22: 91.65; 23: -1.4211e-14
2.4. | Sienu šuvju remonts | t.m. | 146 | 2.4. | Sienu šuvju remonts | t.m. | 146 | 0.90909 | 2.2 | 2 | 1.5 |  | 3.5 | 132.7273 | 292 | 219 | 0 | 511 | [5 empty] | 146 | 511 | 0
3.4. | Fasāžu apšūšana ar akmens vati b=50 mm un b=120 mm, armēšana | m2 | 1239.55 | 3.4.1. | (3.4) Fasāžu apšūšana ar EPS 60 b=50 mm un b=100 mm, armēšana | m2 | 1253.97 | 1.5909 | 2.2 | 3.5 |  | 0.105 | 3.605 | 1994.9523 | 4388.895 | 0 | 131.6669 | 4520.5619 | 0 | 0 | 0 | 0 | 0 | 1239.548 | 4468.58 | 51.9819
| grunts | l | 371.865 |  | grunts | l | 371.865 |  |  |  | 0.69 |  | 0.69 | 0 | 0 | 256.5868 | 0 | 256.5868 | 0 | 0 | 0 | 0 | 0 | 371.87 | 256.59 | -0.00315
| cietā akmens vate Paroc FAS 4 b = 120 mm vai analogs | m2 | 1165.445 |  | EPS 60 λ=0,039W/m*K b=100 mm | m2 | 1165.445 |  |  |  | 4.4 |  | 4.4 | 0 | 0 | 5127.978 | 0 | 5127.978 | 0 | 0 | 0 | 0 | 0 | 1165.45 | 7575.39 | -2447.412
| cietā akmens vate Paroc FAS 4 b = 50 mm vai analogs | m2 | 114.45 |  | EPS 60 λ=0,039W/m*K b=50 mm | m2 | 114.45 |  |  |  | 2.3 |  | 2.3 | 0 | 0 | 263.235 | 0 | 263.235 |  | 0 | 0 | 0 | 0 | 114.45 | 310.16 | -46.925
| līmjava | kg | 4958.2 |  | līmjava | kg | 4958.2 | 8: 0.11; 10: 0.11; 11: 0; 12: 0; 13: 545.402; 14: 0; 15: 545.402; 21: 4958.2; 22: 545.4; 23: 0.002
| armējuma java | kg | 6197.75 |  | armējuma java | kg | 6609.75 |  |  |  | 0.12 |  | 0.12 | 0 | 0 | 793.17 | 0 | 793.17 | 1047.75 |  | 125.73 |  | 125.73 | 5150 | 618 | 49.44
| dībeļi fasādes siltināšanai ar metāla naglām | gab | 6197.75 |  | dībeļi fasādes siltināšanai ar metāla naglām | gab | 6197.75 |  |  |  | 0.11 |  | 0.11 | 0 | 0 | 681.7525 | 0 | 681.7525 | 697.75 |  | 76.75 |  | 76.75 | 5500 | 605 | 0.0025
| stikla šķiedras siets | m2 | 1363.505 |  | stikla šķiedras siets | m2 | 1440.945 | 8: 0.31; 10: 0.31; 11: 0; 12: 0; 13: 446.693; 14: 0; 15: 446.693; 21: 1363.51; 22: 422.69; 23: 24.003
| stūra šina ar sietu | m | 1342 |  | stūra šina ar sietu | m | 1342 | 8: 0.26; 10: 0.26; 11: 0; 12: 0; 13: 348.92; 14: 0; 15: 348.92; 21: 1342.0038; 22: 348.92; 23: 0
| cokola profils 120 mm | m | 147 |  | cokola profils 120 mm | m | 147 | 8: 1.5; 10: 1.5; 11: 0; 12: 0; 13: 220.5; 14: 0; 15: 220.5; 21: 147; 22: 220.5; 23: 0
2.6. | Fasāžu dekoratīvā apmešana | m2 | 1239.55 | 2.6. | Fasāžu dekoratīvā apmešana | m2 | 1324.37 | 0.45455 | 2.2 | 1 |  | 0.05 | 1.05 | 601.9864 | 1324.37 | 0 | 66.2185 | 1390.5885 | 0 | 0 | 0 | 0 | 0 | 495.82 | 520.611 | 869.9775
| dekoratīvais apmetums | kg | 4958.2 |  | dekoratīvais apmetums | kg | 5297.48 | 8: 0.2; 10: 0.2; 11: 0; 12: 0; 13: 1059.496; 14: 0; 15: 1059.496; 21: 4958.2; 22: 991.64; 23: 67.856
| grunts | l | 247.91 |  | grunts | l | 264.874 | 8: 0.69; 10: 0.69; 11: 0; 12: 0; 13: 182.7631; 14: 0; 15: 182.7631; 21: 247.91; 22: 171.06; 23: 11.7031
2.7. | Apmesto fasāžu gruntēšana, krāsošana | m2 | 1239.55 | 2.7. | Apmesto fasāžu gruntēšana, krāsošana | m2 | 1253.97 | 0.45455 | 2.2 | 1 |  | 0.05 | 1.05 | 569.9864 | 1253.97 | 0 | 62.6985 | 1316.6685 | [5 empty] | 0 | 0 | 1316.6685
| grunts | l | 247.91 |  | grunts | l | 247.91 | 8: 0.69; 10: 0.69; 11: 0; 12: 0; 13: 171.0579; 14: 0; 15: 171.0579; 21: 247.91; 22: 171.06; 23: -0.0021
| krāsa fasādei | l | 371.865 |  | krāsa fasādei | l | 371.865 | 8: 2.85; 10: 2.85; 11: 0; 12: 0; 13: 1059.8153; 14: 0; 15: 1059.8153; 21: 371.865; 22: 1059.82; 23: -0.00475
2.8. | Lāseņa uzstādīšana pa cokola perimetru | m | 140 | 2,8,1, | Lāseņa uzstādīšana pa cokola perimetru | m | 82 | 0.81818 | 2.2 | 1.8 |  | 0.05 | 1.85 | 67.0909 | 147.6 | 0 | 4.1 | 151.7 | [5 empty] | 0 | 0 | 151.7 | no tāme izslēgt
| lāsenis | m | 145.6 |  | lāsenis | m | 85.28 | 8: 2.85; 10: 2.85; 11: 0; 12: 0; 13: 243.048; 14: 0; 15: 243.048; 21: 0; 22: 0; 23: 243.048
| skrūves | gab | 420 |  | skrūves | gab | 246 | 8: 0.01; 10: 0.01; 11: 0; 12: 0; 13: 2.46; 14: 0; 15: 2.46; 21: 0; 22: 0; 23: 2.46
2.9. | Durvju un logu ailu ārējā apdare | m | 704 | 2.9. | Durvju un logu ailu ārējā apdare | m | 704 | 1.1364 | 2.2 | 2.5 | 0.3 | 0.35 | 3.15 | 800 | 1760 | 211.2 | 246.4 | 2217.6 | 35.2 | 88 | 10.56 | 12.32 | 110.88 | 633.6 | 1995.84 | 110.88
| akmens vate FAB 3 b = 30 mm biezumā | m2 | 36.96 |  | EPS 60 λ=0,039W/m*K b = 30 mm biezumā | m2 | 36.96 | 8: 2.1; 10: 2.1; 11: 0; 12: 0; 13: 77.616; 14: 0; 15: 77.616; 21: 36.96; 22: 92.4; 23: -14.784
| Paroc FAL 1 (lamella) 120 mm | m2 | 154.88 |  | EPS 60 λ=0,039W/m*K 120 mm | m2 | 154.88 | 8: 6.1; 10: 6.1; 11: 0; 12: 0; 13: 944.768; 14: 0; 15: 944.768; 21: 154.88; 22: 944.77; 23: -0.002
| līmjava | kg | 767.36 |  | līmjava | kg | 767.36 | 8: 0.11; 10: 0.11; 11: 0; 12: 0; 13: 84.4096; 14: 0; 15: 84.4096; 21: 767.36; 22: 84.41; 23: -0.0004
| gruntskrāsa | l | 140.8 |  | gruntskrāsa | l | 140.8 | 8: 2.5; 10: 2.5; 11: 0; 12: 0; 13: 352; 14: 0; 15: 352; 21: 140.8; 22: 352; 23: 0
| krāsa | kg | 211.2 |  | krāsa | kg | 211.2 |  |  |  | 2.85 |  | 2.85 | 0 | 0 | 601.92 | 0 | 601.92 | 0 |  | 0 |  |  | 0 | 0 | 601.92
2.10. | Ārējo palodžu montāžā | m | 239 | 2.10. | Ārējo palodžu montāžā | m | 239 | 0.81818 | 2.2 | 1.8 |  | 0.15 | 1.95 | 195.5455 | 430.2 | 0 | 35.85 | 466.05 | 227.05 | 408.69 | 0 | 34.0575 | 442.7475 | 0 | 0 | 23.3025
| ārējo palodzes logiem (rūpnieciski krāsots tērauda skārds. ) 200 mm | m | 250.95 |  | ārējo palodzes logiem (rūpnieciski krāsots tērauda skārds. ) 200 mm | m | 250.95 | 8: 2; 10: 2; 11: 0; 12: 0; 13: 501.9; 14: 0; 15: 501.9; 21: 250.95; 22: 501.9; 23: 0
| hidroizolācijas slānis zem palodzes | m2 | 52.58 |  | hidroizolācijas slānis zem palodzes | m2 | 52.58 |  |  |  | 2.5 |  | 2.5 | 0 | 0 | 131.45 | 0 | 131.45 | 49.95 |  | 124.875 |  | 124.88 | 0 | 0 | 6.57 | no tāme izslēgt
| montāžas profesionālās putas | bal. | 23.9 |  | montāžas profesionālās putas | bal. | 23.9 |  |  |  | 1.91 |  | 1.91 | 0 | 0 | 45.649 | 0 | 45.649 | 22.7 |  | 43.357 |  | 43.357 | 0 | 0 | 2.292
| skrūves | gab | 717 |  | skrūves | gab | 717 |  |  |  | 0.02 |  | 0.02 | 0 | 0 | 14.34 | 0 | 14.34 | 681.15 |  | 13.623 |  | 13.623 | 0 | 0 | 0.717
| cietā akmens vate | m2 | 52.58 |  | EPS 60 λ=0,039W/m*K b = 50 mm biezumā | m2 | 52.58 | 8: 2.3; 10: 2.3; 11: 0; 12: 0; 13: 120.934; 14: 0; 15: 120.934; 21: 52.58; 22: 236.61; 23: -115.676
| hidroizolācijas lenta | m | 262.9 |  | hidroizolācijas lenta | m | 262.9 | 8: 0.8; 10: 0.8; 11: 0; 12: 0; 13: 210.32; 14: 0; 15: 210.32; 21: 262.9; 22: 210.32; 23: 0
2.11. | Skārda lāseņa uzstādīšana 3.st. balkonu griestiem | m | 48 | 2.11. | Skārda lāseņa uzstādīšana 3.st. balkonu griestiem | m | 48 | 0.81818 | 2.2 | 1.8 |  | 0.15 | 1.95 | 39.2727 | 86.4 | 0 | 7.2 | 93.6 | [5 empty] | 0 | 0 | 93.6 | невыполнено
| lāsenis | m | 49.92 |  | lāsenis | m | 49.92 | 8: 2; 10: 2; 11: 0; 12: 0; 13: 99.84; 14: 0; 15: 99.84; 21: 0; 22: 0; 23: 99.84
| skrūves | gab | 144 |  | skrūves | gab | 144 | 8: 0.01; 10: 0.01; 11: 0; 12: 0; 13: 1.44; 14: 0; 15: 1.44; 21: 0; 22: 0; 23: 1.44
2.12. | Esošo balkonu norobež. m/k k-ciju attīrīšana, remonts un krāsošana (karkass) | m2 | 27 | 2.12. | Esošo balkonu norobež. m/k k-ciju attīrīšana, remonts un krāsošana (karkass) | m2 | 80.16 | 0.45455 | 2.2 | 1 |  | 0.15 | 1.15 | 36.4364 | 80.16 | 0 | 12.024 | 92.184 | [5 empty] | 24.3 | 27.945 | 64.239 | невыполнено
| attīrīšanas līdzeklis | l | 6.75 |  | attīrīšanas līdzeklis | l | 20.04 |  |  |  | 1.2 |  | 1.2 | 0 | 0 | 24.048 | 0 | 24.048 | 0 | 0 | 0 | 0 | 0 | 6.08 | 7.3 | 16.748
| GF-021 grunts | kg | 10.8 |  | GF-021 grunts | kg | 32.064 |  |  |  | 1.85 |  | 1.85 | 0 | 0 | 59.3184 | 0 | 59.3184 | 0 | 0 | 0 | 0 | 0 | 9.72 | 17.98 | 41.3384
| antikorozijas krāsojums | kg | 13.5 |  | antikorozijas krāsojums | kg | 40.08 | 8: 3; 10: 3; 11: 0; 12: 0; 13: 120.24; 14: 0; 15: 120.24; 21: 0; 22: 0; 23: 120.24
| palīgmateriāli | kpl | 1 |  | palīgmateriāli | kpl | 1 |  |  |  | 10 |  | 10 | 0 | 0 | 10 | 0 | 10 | 0 | 0 | 0 | 0 | 0 | 0.9 | 9 | 1
2.13. | Latojuma izbūve balkonu nožogojumiem | m3 | 1.7328 | 2.13. | Latojuma izbūve balkonu nožogojumiem | m3 | 1.7328 | 18.1818 | 2.2 | 40 |  | 5 | 45 | 31.5055 | 69.312 | 0 | 8.664 | 77.976 | 1.64 | 65.6 | 0 | 8.2 | 73.8 | 0 | 0 | 4.176 | невыполнено
| impregnētas koka latas 38*100 mm | m3 | 1.9061 |  | impregnētas koka latas 38*100 mm | m3 | 1.9061 |  |  |  | 120 |  | 120 | 0 | 0 | 228.7296 | 0 | 228.7296 | 1.81 | 0 | 217.2 | 0 | 217.2 | 0 | 0 | 11.5296
| skrūves | gab | 1908 |  | skrūves | gab | 1908 |  |  |  | 0.1 |  | 0.1 | 0 | 0 | 190.8 | 0 | 190.8 | 1814 | 0 | 181.4 | 0 | 181.4 | 0 | 0 | 9.4
| stiprinājumi | kpl | 1 |  | stiprinājumi | kpl | 1 |  |  |  | 50 |  | 50 | 0 | 0 | 50 | 0 | 50 | 0.95 | 0 | 47.5 | 0 | 47.5 | 0 | 0 | 2.5
2.14. | Balkonu margu apšuvumu montāža | m2 | 159 | 2.14. | Balkonu margu apšuvumu montāža | m2 | 169.44 | 1.1364 | 2.2 | 2.5 |  | 0.3 | 2.8 | 192.5455 | 423.6 | 0 | 50.832 | 474.432 | [5 empty] | 0 | 0 | 474.432 | невыполнено
| siena skārda profils AP-20 0,5 mm (rūpnieciski krāsots skārds) | m2 | 171.72 |  | siena skārda profils AP-20 0,5 mm (rūpnieciski krāsots skārds) | m2 | 183 | 8: 3.65; 10: 3.65; 11: 0; 12: 0; 13: 667.95; 14: 0; 15: 667.95; 21: 171.72; 22: 626.78; 23: 41.17
| skrūves | gab | 2060.64 |  | skrūves | gab | 2196 | 8: 0.02; 10: 0.02; 11: 0; 12: 0; 13: 43.92; 14: 0; 15: 43.92; 21: 0; 22: 0; 23: 43.92
| palīgmateriāli | m2 | 159 |  | palīgmateriāli | m2 | 169.44 | 8: 0.5; 10: 0.5; 11: 0; 12: 0; 13: 84.72; 14: 0; 15: 84.72; 21: 0; 22: 0; 23: 84.72
2.15. | Lodžiju nosegskārda palodžu montāža | m2 | 15.624 | 2.15. | Lodžiju nosegskārda palodžu montāža | m2 | 59.04 | 1.1364 | 2.2 | 2.5 |  | 0.3 | 2.8 | 67.0909 | 147.6 | 0 | 17.712 | 165.312 | [5 empty] | 0 | 0 | 165.312 | невыполнено
| rūpnieciski krāsots skārds | m2 | 17.1864 |  | rūpnieciski krāsots skārds | m2 | 64.944 | 8: 3.65; 10: 3.65; 11: 0; 12: 0; 13: 237.0456; 14: 0; 15: 237.0456; 21: 17.19; 22: 62.73; 23: 174.3156
| skrūves | gab | 1836 |  | skrūves | gab | 6937.8802 | 8: 0.02; 10: 0.02; 11: 0; 12: 0; 13: 138.7576; 14: 0; 15: 138.7576; 21: 0; 22: 0; 23: 138.7576
2.16. | Lodžiju griestu izlīdzināšana ar apmetumu | m2 | 172.8 | 2.16. | Lodžiju griestu izlīdzināšana ar apmetumu | m2 | 172.8 | 0.90909 | 2.2 | 2 |  | 0.3 | 2.3 | 157.0909 | 345.6 | 0 | 51.84 | 397.44 | 0 |  |  |  | 0 | 69.12 | 158.976 | 238.464 | невыполнено
| grunts | l | 51.84 |  | grunts | l | 51.84 |  |  |  | 0.69 |  | 0.69 | 0 | 0 | 35.7696 | 0 | 35.7696 | 0 |  |  |  | 0 | 20.74 | 14.31 | 21.4596
| apmetuma sastāvs | kg | 1123.2 |  | apmetuma sastāvs | kg | 1123.2 |  |  |  | 0.18 |  | 0.18 | 0 | 0 | 202.176 | 0 | 202.176 | 0 |  |  |  | 0 | 449.28 | 80.87 | 121.306
|  |  |  | 2.16.1 | Esošā nesošā pārseguma virsmas attīrīšana | m² | 159.36 | 5: 0.29545; 6: 2.2; 7: 0.65; 9: 0.2; 10: 0.85; 11: 47.0836; 12: 103.584; 13: 0; 14: 31.872; 15: 135.456
|  |  |  | 2.16.2. | Pārseguma gruntēšana | m2 | 159.36 | 7: 0.5; 9: 0.1; 10: 0.6; 11: 0; 12: 79.68; 13: 0; 14: 15.936; 15: 95.616
[5 empty] | Grunts | kg | 47.808 | 8: 0.69; 10: 0.69; 11: 0; 12: 0; 13: 32.9875; 14: 0; 15: 32.9875
|  |  |  | 2.16.3. | Siltumizolācija ar putupolistirolu 100 mm biezumā | m2 | 67.68 | 5: 1.1364; 6: 2.2; 7: 2.5; 9: 0.1; 10: 2.6; 11: 76.9091; 12: 169.2; 13: 0; 14: 6.768; 15: 175.968
[5 empty] | putupolistirolsors b=100 mm | m2 | 74.448 | 8: 3.55; 10: 3.55; 11: 0; 12: 0; 13: 264.2904; 14: 0; 15: 264.2904
[5 empty] | Līme | kg | 270.72 | 8: 0.11; 10: 0.11; 11: 0; 12: 0; 13: 29.7792; 14: 0; 15: 29.7792
[5 empty] | dībeļi | gab | 297.792 | 8: 0.1; 10: 0.1; 11: 0; 12: 0; 13: 29.7792; 14: 0; 15: 29.7792
[5 empty] | montāžas putas | gab | 67.68 | 8: 1.91; 10: 1.91; 11: 0; 12: 0; 13: 129.2688; 14: 0; 15: 129.2688
|  |  |  | 2.16.4 | Armējošā sieta uzklāšana | m2 | 67.68 | 5: 0.45455; 6: 2.2; 7: 1; 9: 0.2; 10: 1.2; 11: 30.7636; 12: 67.68; 13: 0; 14: 13.536; 15: 81.216
[5 empty] | līme | kg | 338.4 | 8: 0.11; 10: 0.11; 11: 0; 12: 0; 13: 37.224; 14: 0; 15: 37.224
[5 empty] | armējošais siets | m2 | 71.064 | 8: 0.31; 10: 0.31; 11: 0; 12: 0; 13: 22.0298; 14: 0; 15: 22.0298
[5 empty] | stūra līstītes | tm | 47.376 | 8: 0.26; 10: 0.26; 11: 0; 12: 0; 13: 12.3178; 14: 0; 15: 12.3178
2.17. | Lodžiju griestu gruntēšana, krāsošana | m2 | 172.8 | 2.17. | Lodžiju griestu gruntēšana, krāsošana | m2 | 172.8 | 0.45455 | 2.2 | 1 |  | 0.2 | 1.2 | 78.5455 | 172.8 | 0 | 34.56 | 207.36 |  | 0 | 0 | 0 | 0 | 0 | 0 | 207.36 | невыполнено
| gruntskrāsa | l | 57.024 |  | gruntskrāsa | l | 57.024 |  |  |  | 0.69 |  | 0.69 | 0 | 0 | 39.3466 | 0 | 39.3466 |  | 0 | 0 | 0 | 0 | 0 | 0 | 39.3466
| krāsa | kg | 51.84 |  | krāsa | kg | 51.84 |  |  |  | 2.2 |  | 2.2 | 0 | 0 | 114.048 | 0 | 114.048 |  | 0 | 0 | 0 | 0 | 0 | 0 | 114.048
|  |  |  | 2.17.1. | Esošās grīdas remonts un slīpēšana | m2 | 159.36 | 5: 0.68182; 6: 2.2; 7: 1.5; 8: 0.55; 9: 0.5; 10: 3.2; 11: 108.6545; 12: 239.04; 13: 87.648; 14: 79.68; 15: 406.368
2.18. | Hidroizolējoša pārklājuma izveidošana uz balkona grīdas | m2 | 172.8 | 2.18. | Hidroizolējoša pārklājuma izveidošana uz balkona grīdas | m2 | 159.36 | 0.56818 | 2.2 | 1.25 |  | 0.05 | 1.3 | 90.5455 | 199.2 | 0 | 7.968 | 207.168 |  | 0 | 0 | 0 | 0 | 0 | 0 | 207.168 | невыполнено
| Remmers Epoxy BS 3000 vai analogs | kg | 43.2 |  | Remmers Epoxy BS 3000 vai analogs | kg | 43.2 |  |  |  | 6.45 |  | 6.45 | 0 | 0 | 278.64 | 0 | 278.64 |  | 0 | 0 | 0 | 0 | 0 | 0 | 278.64
2.19. | Lietus ūdens noteku un tekņu montāža | m | 243.6 | 2.19.1 | Lietus ūdens noteku un tekņu montāža | m | 243.6 | 1.27 | 2.2 | 2.8 |  | 0.2 | 3 | 309.372 | 682.08 | 0 | 48.72 | 730.8 | 31.42 | 87.98 | 0 | 6.284 | 94.264 | 200 | 600 | 36.536
| teknes ar palīgelementiem | m | 133.665 |  | teknes ar palīgelementiem | m | 133.6699 | 8: 3.5; 10: 3.5; 11: 0; 12: 0; 13: 467.8446; 14: 0; 15: 467.8446; 21: 133.67; 22: 467.83; 23: 0.01464
| notekas ar palīgelementiem | m | 90.3 |  | notekas ar palīgelementiem | m | 90.2998 | 8: 3.5; 10: 3.5; 11: 0; 12: 0; 13: 316.0494; 14: 0; 15: 316.0494; 21: 90.3; 22: 316.05; 23: -0.0005586
|  |  |  | 2.19.2. | Parapeta mūrēšana | m3 | 5.3 | 5: 20.4545; 6: 2.2; 7: 45; 8: 53.5; 9: 2.5; 10: 101; 11: 108.4091; 12: 238.5; 13: 283.55; 14: 13.25; 15: 535.3
|  |  |  | 2.19.3. | Ieējas durvju sagatavošana un krāsošana (2,1x1,5x2xk=1,2x4) | m2 | 30.24 | 5: 2.72; 6: 2.2; 7: 5.984; 9: 0.25; 10: 6.234; 11: 82.2528; 12: 180.9562; 13: 0; 14: 7.56; 15: 188.5162
[5 empty] | smilšpapirs | m2 | 1.2 | 8: 1.5; 10: 1.5; 11: 0; 12: 0; 13: 1.8; 14: 0; 15: 1.8
[5 empty] | atataukotājs | l | 4.536 | 8: 3.5; 10: 3.5; 11: 0; 12: 0; 13: 15.876; 14: 0; 15: 15.876
[5 empty] | špaktele | kg | 3 | 8: 6.5; 10: 6.5; 11: 0; 12: 0; 13: 19.5; 14: 0; 15: 19.5
[5 empty] | krāsa tonētā | kg | 10.584 | 8: 12.5; 10: 12.5; 11: 0; 12: 0; 13: 132.3; 14: 0; 15: 132.3
2.20. | Sastatņu ar aizsargtīklu un jumtiņu montāža un demontāža | m2 | 1400 | 2.20. | Sastatņu ar aizsargtīklu un jumtiņu montāža un demontāža | m2 | 1400 | 0.54545 | 2.2 | 1.2 | 0.55 | 0.1 | 1.85 | 763.6364 | 1680 | 770 | 140 | 2590 | 265 | 318 | 145.75 | 26.5 | 490.25 | 1135 | 2099.75 | 0
| sastatņu īre | m2 | 1400 |  | sastatņu īre | m2 | 1400 |  |  |  |  | 1.2 | 1.2 | 0 | 0 | 0 | 1680 | 1680 | 198.33 |  |  | 237.996 | 237.996 | 1035 | 1442 | 0.004
|  |  |  | 2.21. | Papildarmēšana | obj | 1 | 7: 150; 8: 150; 9: 31; 10: 331; 12: 150; 13: 150; 14: 31; 15: 331; 16: 0; 17: 331
| Kopā : | [12 empty] | 6723.5882 | 15218.0357 | 20803.1983 | 2961.5903 | 38982.8242 | 5074.7 | 968.27 | 986.745 | 325.3575 | 2280.3775 | 36500.0868 | 30262.112 | 3763.7418 | 0
3. | Cokola stāva (pamatu) siltināšana ar 100 mm ekstrudēto putupolistirolu 800mm dziļumā pa perimetru ar dekoratīvo apmetumu visam ēkas perimetram , kā arī apmales atjaunošana pa perimetru, putupolistirola siltumvadības koef. λ =< 0,05 W/(m2*K), | m2 | 196 | 3. | Cokola stāva (pamatu) siltināšana ar 100 mm ekstrudēto putupolistirolu 800mm dziļumā pa perimetru ar dekoratīvo apmetumu visam ēkas perimetram , kā arī apmales atjaunošana pa perimetru, putupolistirola siltumvadības koef. λ =< 0,05 W/(m2*K), | m2 | 228.22 | [19 empty] | невыполнено
3.1. | Pamatu atrakšana ar roku darbu un ekskavatoru gar cokola sienām pa ēku perimetru un aizbēršana, blietējot ik pa 25 cm | m3 | 34 | 3.1. | Pamatu atrakšana ar roku darbu un ekskavatoru gar cokola sienām pa ēku perimetru un aizbēršana, blietējot ik pa 25 cm | m2 | 39.5892 | 0.90909 | 2.2 | 2 |  | 2.5 | 4.5 | 35.9902 | 79.1784 | 0 | 98.973 | 178.1513 |  | 0 | 0 | 0 | 0 | 0 | 0 | 178.1513
3.2. | Liekas grunts iekraušana automašīnās un transports 10 km attālumā | m3 | 34 | 3.2. | Liekas grunts iekraušana automašīnās un transports 10 km attālumā | m3 | 39.5892 | 0.45455 | 2.2 | 1 |  | 3 | 4 | 17.9951 | 39.5892 | 0 | 118.7676 | 158.3567 |  | 0 | 0 | 0 | 0 | 0 | 0 | 158.3567
3.3. | Esošās sienas virsmas attīrīšana | m2 | 196 | 3.3. | Esošās sienas virsmas attīrīšana | m2 | 228.22 | 0.022727 | 2.2 | 0.05 |  | 0.05 | 0.1 | 5.1868 | 11.411 | 0 | 11.411 | 22.822 |  | 0 | 0 | 0 | 0 | 0 | 0 | 22.822
3.4. | Plaisu un citu virsmas defektu izlabošana ar javu, kas sagatavota no smilšu polimērcementa maisījuma | m2 | 196 | 3.4. | Plaisu un citu virsmas defektu izlabošana ar javu, kas sagatavota no smilšu polimērcementa maisījuma | m2 | 228.22 | 1 | 2.2 | 2.2 | 2.5 | 0.05 | 4.75 | 228.22 | 502.084 | 570.55 | 11.411 | 1084.045 |  | 0 | 0 | 0 | 0 | 0 | 0 | 1084.045
3.5. | Cokola daļas ar mitrumu necaurlaidošu putupolistirolu siltināšana pa ēkas perimetru | m2 | 196 | 3.5. | Cokola daļas ar mitrumu necaurlaidošu putupolistirolu siltināšana pa ēkas perimetru | m2 | 228.22 | 0.90909 | 2.2 | 2 |  | 0.1 | 2.1 | 207.4727 | 456.44 | 0 | 22.822 | 479.262 |  | 0 | 0 | 0 | 0 | 0 | 0 | 479.262
| ekstrudētais putupolistirols Ecoprim 200 b=100 mm vai analogs | m2 | 205.8 |  | ekstrudētais putupolistirols Ecoprim 200 b=100 mm vai analogs | m2 | 239.631 |  |  |  | 3.9 |  | 3.9 | 0 | 0 | 934.5609 | 0 | 934.5609 |  | 0 | 0 | 0 | 0 | 205.8 | 802.62 | 131.9409
| līme | kg | 784 |  | līme | kg | 119.6019 |  |  |  | 0.11 |  | 0.11 | 0 | 0 | 13.1562 | 0 | 13.1562 |  | 0 | 0 | 0 | 0 | 784 | 86.24 | -73.0838
| dībeļi | gab | 1176 |  | dībeļi | gab | 1369.32 |  |  |  | 0.1 |  | 0.1 | 0 | 0 | 136.932 | 0 | 136.932 |  | 0 | 0 | 0 | 0 | 1176 | 117.6 | 19.332
3.6. | Pamatu vertikāla hidroizolācija | m2 | 196 | 3.6. | Pamatu vertikāla hidroizolācija | m2 | 228.22 | 0.34091 | 2.2 | 0.75 | 1.335 | 0.05 | 2.135 | 77.8023 | 171.165 | 304.6737 | 11.411 | 487.2497 |  | 0 | 0 | 0 | 0 | 0 | 0 | 487.2497
3.7. | Cokola sienu apmetums pa sietu | m2 | 72.8 | 3.7. | Cokola sienu apmetums pa sietu | m2 | 84.7674 | 0.54545 | 2.2 | 1.2 |  | 0.2 | 1.4 | 46.2368 | 101.7209 | 0 | 16.9535 | 118.6744 |  | 0 | 0 | 0 | 0 | 0 | 0 | 118.6744
| stiklašķiedras siets | m2 | 80.08 |  | stiklašķiedras siets | m2 | 93.2442 |  |  |  | 0.31 |  | 0.31 | 0 | 0 | 28.9057 | 0 | 28.9057 |  | 0 | 0 | 0 | 0 | 80.08 | 24.82 | 4.0857
| līmjava | kg | 364 |  | līmjava | kg | 423.85 |  |  |  | 0.11 |  | 0.11 | 0 | 0 | 46.6235 | 0 | 46.6235 |  | 0 | 0 | 0 | 0 | 364 | 40.04 | 6.5835
| palīgmateriāli | m2 | 72.8 |  | palīgmateriāli | m2 | 84.7674 |  |  |  | 0.2 |  | 0.2 | 0 | 0 | 16.9535 | 0 | 16.9535 |  | 0 | 0 | 0 | 0 | 72.8 | 14.56 | 2.3935
3.8. | Cokola sienu krāsošana | m2 | 72.8 | 3.8. | Cokola sienu krāsošana | m2 | 84.7674 | 0.45455 | 2.2 | 1 |  | 0.1 | 1.1 | 38.5306 | 84.7674 | 0 | 8.4767 | 93.2442 |  | 0 | 0 | 0 | 0 | 0 | 0 | 93.2442
| pirmsapmetuma grunts | l | 21.84 |  | pirmsapmetuma grunts | l | 25.4302 |  |  |  | 0.69 |  | 0.69 | 0 | 0 | 17.5469 | 0 | 17.5469 |  | 0 | 0 | 0 | 0 | 21.84 | 15.07 | 2.4769
| dekoratīvais apmetums | kg | 327.6 |  | dekoratīvais apmetums | kg | 381.465 |  |  |  | 0.2 |  | 0.2 | 0 | 0 | 76.293 | 0 | 76.293 |  | 0 | 0 | 0 | 0 | 327.6 | 65.52 | 10.773
| gruntskrāsa | l | 14.56 |  | gruntskrāsa | l | 16.954 |  |  |  | 2.45 |  | 2.45 | 0 | 0 | 41.5373 | 0 | 41.5373 |  | 0 | 0 | 0 | 0 | 0 | 0 | 41.5373
| krāsa | kg | 18.2 |  | krāsa | kg | 21.1925 |  |  |  | 2.55 |  | 2.55 | 0 | 0 | 54.0409 | 0 | 54.0409 |  | 0 | 0 | 0 | 0 | 0 | 0 | 54.0409
| palīgmateriāli | m2 | 72.8 |  | palīgmateriāli | m2 | 84.7674 |  |  |  | 0.2 |  | 0.2 | 0 | 0 | 16.9535 | 0 | 16.9535 |  | 0 | 0 | 0 | 0 | 0 | 0 | 16.9535
3.9. | Ēkas apmales izbūve no bruģa | m2 | 84 | 3.9. | Ēkas apmales izbūve no bruģa | m2 | 97.8086 | 1.5909 | 2.2 | 3.5 |  | 0.5 | 4 | 155.6045 | 342.33 | 0 | 48.9043 | 391.2343 |  | 0 | 0 | 0 | 0 | 0 | 0 | 391.2343
| smilts | m3 | 4.788 |  | smilts | m3 | 5.5774 |  |  |  | 3.5 | 1.5 | 5 | 0 | 0 | 19.521 | 8.3661 | 27.8871 |  | 0 | 0 | 0 | 0 | 0 | 0 | 27.8871
| šķembas | m3 | 21.0672 |  | šķembas | m3 | 24.534 |  |  |  | 7.5 | 2.5 | 10 | 0 | 0 | 184.0051 | 61.335 | 245.3401 |  | 0 | 0 | 0 | 0 | 0 | 0 | 245.3401
| betona bruģis | m2 | 90.72 |  | betona bruģis | m2 | 90.72 |  |  |  | 3.5 |  | 3.5 | 0 | 0 | 317.52 | 0 | 317.52 |  | 0 | 0 | 0 | 0 | 0 | 0 | 317.52
| cementa java | m3 | 6.615 |  | cementa java | m3 | 7.7084 |  |  |  | 47 |  | 47 | 0 | 0 | 362.2929 | 0 | 362.2929 |  | 0 | 0 | 0 | 0 | 0 | 0 | 362.2929
| betona apmale BR 100.20.8 | m | 147 |  | betona apmale BR 100.20.8 | m | 171.1675 |  |  |  | 3 |  | 3 | 0 | 0 | 513.5025 | 0 | 513.5025 |  | 0 | 0 | 0 | 0 | 0 | 0 | 513.5025
| Kopā : | [12 empty] | 813.039 | 1788.6859 | 3655.5684 | 418.8312 | 5863.0855 |  | 0 | 0 | 0 | 0 | 0 | 1166.47 | 4696.6155
4. | Jumta pārseguma siltināšana 200 mm biezumā, akmens vates λ =< 0,04 W/(m2*K), tvaika un hidroizolācijas slāņa uzklāšana | m2 | 768 | 4.0. | Jumta seguma siltināšana ar EPS 100 λ=0,037W/m*K 2 kārtās 100+80 | m2 | 768 | 23: 0
4.1. | Jumta virsmas attīrīšana no netīrumiem un gružiem | m² | 768 | 4.1. | Jumta virsmas attīrīšana no netīrumiem un gružiem | m² | 768 | 0.090909 | 2.2 | 0.2 |  | 0.15 | 0.35 | 69.8182 | 153.6 | 0 | 115.2 | 268.8 | [5 empty] | 768 | 268.8 | 0
4.2. | Cementa javas izlīdzinošās kārtas 20 mm biezumā izbūve | m2 | 768 | 4.2. | Cementa javas izlīdzinošās kārtas 20 mm biezumā izbūve | m2 | 768 | 0.68182 | 2.2 | 1.5 |  | 0.15 | 1.65 | 523.6364 | 1152 | 0 | 115.2 | 1267.2 | [5 empty] | 768 | 1267.2 | 0 | no tāme izslēgt
4.3. | Tvaika izolācijas plēves ieklāšana | m2 | 844.8 | 4.3. | Tvaika izolācijas plēves ieklāšana | m2 | 844.8 | 0.090909 | 2.2 | 0.2 | 0.25 | 0.05 | 0.5 | 76.8 | 168.96 | 211.2 | 42.24 | 422.4 | [5 empty] | 844.8 | 422.4 | 0
4.4. | Siltumizolācijas ierīkošana ar Paroc ROS 30g vai analogu | m2 | 768 | 4.4. | Siltumizolācijas ierīkošana ar Paroc ROS 30g vai analogu | m2 | 768 | 0.36364 | 2.2 | 0.8 |  | 0.05 | 0.85 | 279.2727 | 614.4 | 0 | 38.4 | 652.8 | 7.2 | 5.76 | 0 | 0.36 | 6.12 | 722.4 | 614.04 | 32.64
| jumta siltumizolācija ar ventilacijas rievām no akmens vates ROS 30g 180 mm | m2 | 829.44 |  | Jumta siltumizolācijas EPS 100 λ=0,037W/m*K 2 kārtās 100+80 | m2 | 829.44 |  |  |  | 4 |  | 4 | 0 | 0 | 3317.76 | 0 | 3317.76 | 0 | 0 | 0 | 0 | 0 | 829.44 | 3317.76 | 0
4.5. | Cietās siltumizolācijas virskārtas plātnes ierīkošana | m2 | 768 | 4.5. | Cietās siltumizolācijas virskārtas plātnes ierīkošana | m2 | 768 | 0.20455 | 2.2 | 0.45 |  | 0.05 | 0.5 | 157.0909 | 345.6 | 0 | 38.4 | 384 | 7.2 | 3.24 | 0 | 0.36 | 3.6 | 722.4 | 361.2 | 19.2
| akmens vate ROB 60 20 mm biezumā | m2 | 829.44 |  | akmens vate ROB 60 20 mm biezumā | m2 | 829.44 |  |  |  | 1.65 |  | 1.65 | 0 | 0 | 1368.576 | 0 | 1368.576 |  | 0 | 0 | 0 | 0 | 829.4442 | 1368.58 | -0.004
| stiprinājumi ( peldošie dībeli - 5kg/m2, sk. AR-12, P-01) | gab | 3840 |  | stiprinājumi ( peldošie dībeli - 5kg/m2, sk. AR-12, P-01) | gab | 3840 |  |  |  | 0.08 |  | 0.08 | 0 | 0 | 307.2 | 0 | 307.2 |  | 0 | 0 | 0 | 0 | 3840 | 307.2 | 0
4.5. | Pamatnes gruntēšana ar bituma mastiku | m² | 768 | 4.5.1. | Pamatnes gruntēšana ar bituma mastiku | m² | 768 | 0.25 | 2.2 | 0.55 | 0.89 | 0.2 | 1.64 | 192 | 422.4 | 683.52 | 153.6 | 1259.52 | [5 empty] | 768 | 1259.52 | 0
4.6. | Jumta seguma izveidošana no ruļļu materiāla 2 kārtās, uzkausējot ar gāzes degli | m2 | 768 | 4.6. | Jumta seguma izveidošana no ruļļu materiāla 2 kārtās, uzkausējot ar gāzes degli | m2 | 768 | 0.5 | 2.2 | 1.1 |  | 0.3 | 1.4 | 384 | 844.8 | 0 | 230.4 | 1075.2 | 7.2 | 7.92 | 0 | 2.16 | 10.08 | 722.4 | 1011.36 | 53.76 | ?
| apakšklājs | m2 | 844.8 |  | apakšklājs | m2 | 844.8 | 8: 0.98; 10: 0.98; 11: 0; 12: 0; 13: 827.904; 14: 0; 15: 827.904; 21: 844.8; 22: 827.9; 23: 0.004
| virsklājs | m2 | 844.8 |  | virsklājs | m2 | 844.8 | 8: 1.08; 10: 1.08; 11: 0; 12: 0; 13: 912.384; 14: 0; 15: 912.384; 21: 844.8; 22: 912.38; 23: 0.004
| palīgmateriāli | m2 | 768 |  | palīgmateriāli | m2 | 768 | 8: 0.5; 10: 0.5; 11: 0; 12: 0; 13: 384; 14: 0; 15: 384; 21: 768; 22: 384; 23: 0
| Jumta dzegas ierīkošana | m | 130 |  | Jumta dzegas ierīkošana |  | 130 | 21: 0; 22: 0; 23: 0
4.7. | Termoprofiļu Z-180 montāža | m | 99 | 4.7. | Termoprofiļu Z-180 montāža | m | 99 | 0.54545 | 2.2 | 1.2 |  | 0.25 | 1.45 | 54 | 118.8 | 0 | 24.75 | 143.55 | [5 empty] | 99 | 143.55 | 0
| termoprofils Z-180 b=2 mm, l=1,5 m | m | 101.97 |  | termoprofils Z-180 b=2 mm, l=1,5 m | m | 101.97 | 8: 1.5; 10: 1.5; 11: 0; 12: 0; 13: 152.955; 14: 0; 15: 152.955; 21: 101.97; 22: 152.96; 23: -0.005
| metāla lenķīši | gab. | 156 |  | metāla lenķīši | gab. | 156 | 8: 0.45; 10: 0.45; 11: 0; 12: 0; 13: 70.2; 14: 0; 15: 70.2; 21: 156; 22: 70.2; 23: 0
| skrūves | gab. | 792 |  | skrūves | gab. | 792 | 8: 0.01; 10: 0.01; 11: 0; 12: 0; 13: 7.92; 14: 0; 15: 7.92; 21: 792; 22: 7.92; 23: 0
4.8. | Metāla U-profilu stiprināšana pie Z profiliem | m | 130 | 4.8. | Metāla U-profilu stiprināšana pie Z profiliem | m | 130 | 0.54545 | 2.2 | 1.2 |  | 0.25 | 1.45 | 70.9091 | 156 | 0 | 32.5 | 188.5 | [5 empty] | 130 | 188.5 | 0
| U profils b=2 mm. H-180 mm | m | 133.9 |  | U profils b=2 mm. H-180 mm | m | 133.9 | 8: 1.75; 10: 1.75; 11: 0; 12: 0; 13: 234.325; 14: 0; 15: 234.325; 21: 133.9; 22: 234.33; 23: -0.005
| skrūves | gab | 535.6 |  | skrūves | gab | 535.6 | 8: 0.01; 10: 0.01; 11: 0; 12: 0; 13: 5.356; 14: 0; 15: 5.356; 21: 535.6; 22: 5.36; 23: -0.004
4.9. | Dzegas apšuvums ar mitrimizturīgām finiera plātnēm 20 mm biezumā | m2 | 130 | 4.9. | Dzegas apšuvums ar mitrimizturīgām finiera plātnēm 20 mm biezumā | m2 | 130 | 1.5909 | 2.2 | 3.5 |  | 0.1 | 3.6 | 206.8182 | 455 | 0 | 13 | 468 | [5 empty] | 130 | 468 | 0
| mitrumizturīgais finieris 20 mm biezumā | m2 | 143 |  | mitrumizturīgais finieris 20 mm biezumā | m2 | 143 |  |  |  | 6.5 |  | 6.5 | 0 | 0 | 929.5 | 0 | 929.5 | 0 | 0 | 0 | 0 | 0 | 142.996 | 929.5 | 0
| Stiprinājumi | gab | 520 |  | Stiprinājumi | gab | 520 | 8: 0.02; 10: 0.02; 11: 0; 12: 0; 13: 10.4; 14: 0; 15: 10.4; 21: 520; 22: 10.4; 23: 0
|  |  |  | 4.9.1. | Dzegas apšuvuma krāsošana 2 reizes | m2 | 130 | 5: 0.68182; 6: 2.2; 7: 1.5; 8: 0.75; 9: 0.1; 10: 1.02; 11: 88.6364; 12: 195; 13: 97.5; 14: 13; 15: 305.5
4.10. | Dzegas hidroizolācija | m2 | 104 | 4.10. | Dzegas hidroizolācija | m2 | 104 | 0.34091 | 2.2 | 0.75 | 1 | 0.05 | 1.8 | 35.4545 | 78 | 104 | 5.2 | 187.2 | 46.8 |  |  |  |  | 57.2 | 102.96 | 84.24
4.12. | Jumta lāseņu montāža | m2 | 71.5 | 4.12. | Jumta lāseņu montāža | m2 | 71.5 | 1.3636 | 2.2 | 3 |  | 0.2 | 3.2 | 97.5 | 214.5 | 0 | 14.3 | 228.8 | 3.58 | 10.74 | 0 | 0.716 | 11.456 | 64.35 | 205.92 | 11.424
| lāsenis (rūpnieciski krāsots skārds) | m2 | 78.65 |  | lāsenis (rūpnieciski krāsots skārds) | m2 | 78.65 | 8: 3.65; 10: 3.65; 11: 0; 12: 0; 13: 287.0725; 14: 0; 15: 287.0725; 21: 78.65; 22: 287.07; 23: 0.0025
| skrūves | gab | 429 |  | skrūves | gab | 429 | 8: 0.01; 10: 0.01; 11: 0; 12: 0; 13: 4.29; 14: 0; 15: 4.29; 21: 429; 22: 4.29; 23: 0
4.13. | Parapetu montāža | m | 41 | 4.13. | Parapetu montāža | m | 41 | 1.4545 | 2.2 | 3.2 |  | 0.2 | 3.4 | 59.6364 | 131.2 | 0 | 8.2 | 139.4 | 41 |  |  |  |  | 0 | 0 | 139.4
| mitrumizturīgais finieris | m2 | 24.6 |  | mitrumizturīgais finieris | m2 | 24.6 | 8: 6.5; 10: 6.5; 11: 0; 12: 0; 13: 159.9; 14: 0; 15: 159.9; 16: 0; 21: 24.6; 22: 159.9; 23: 0
| kokmateriāli | m3 | 0.41 |  | kokmateriāli | m3 | 0.41 | 8: 110; 10: 110; 11: 0; 12: 0; 13: 45.1; 14: 0; 15: 45.1; 16: 0.41; 21: 0; 22: 0; 23: 45.1
| rūpnieciski krāsots skārds | m2 | 45.1 |  | rūpnieciski krāsots skārds | m2 | 45.1 | 8: 3.65; 10: 3.65; 11: 0; 12: 0; 13: 164.615; 14: 0; 15: 164.615; 16: 0; 21: 45.1; 22: 164.62; 23: -0.005
| montāžas materiāli | m | 41 |  | montāžas materiāli | m | 41 | 8: 0.35; 10: 0.35; 11: 0; 12: 0; 13: 14.35; 14: 0; 15: 14.35; 16: 41; 21: 0; 22: 0; 23: 14.35
4.14. | Ventilācijas izvadu aprīkošana ar skārda jumtiņiem | m2 | 19 | 4.14.1 | Jumta seguma izveidošana no ruļļu materiāla 2 kārtās, uzkausējot ar gāzes degli | m2 | 19 | 0.5 | 2.2 | 1.1 |  | 0.3 | 1.4 | 9.5 | 20.9 | 0 | 5.7 | 26.6 | [5 empty] | 0 | 0 | 26.6 | включить другой состав работ
| Skārda jumtiņi | m2 | 21.85 |  | apakšklājs | m2 | 20.9 | 8: 0.98; 10: 0.98; 11: 0; 12: 0; 13: 20.482; 14: 0; 15: 20.482; 21: 0; 22: 0; 23: 20.482
[5 empty] | virsklājs | m2 | 20.9 | 8: 1.08; 10: 1.08; 11: 0; 12: 0; 13: 22.572; 14: 0; 15: 22.572; 21: 0; 22: 0; 23: 22.572
| palīgmateriāli | m2 | 19 |  | palīgmateriāli | m2 | 19 | 8: 0.5; 10: 0.5; 11: 0; 12: 0; 13: 9.5; 14: 0; 15: 9.5
|  |  |  | 4.14.2. | Ventilācijas kanālu pagarināšana | t/m | 24.8 | 8: 13.92; 10: 13.9177; 11: 0; 12: 0; 13: 345.216; 14: 0; 15: 345.216
4.15. | Jumta vēdinšānas kanālu remonts un apdare (apmetums uz metāla sieta, krāsots) | m2 | 44 | 4.15. | Jumta vēdinšānas kanālu remonts un apdare (apšušana ar minerītu, ruberoida uzkausēšana) | m2 | 44 | 1.5909 | 2.2 | 3.5 | 2.5 | 0.15 | 6.15 | 70 | 154 | 110 | 6.6 | 270.6 | 27.8 | 97.3 | 69.5 | 4.17 | 170.97 | 14 | 86.1 | 13.53 | включить другой состав работ
4.16. | Antenas izvadu montāža | gab | 4 | 4.16. | Antenas izvadu montāža | gab | 4 |  |  | 6 |  | 0.35 | 6.35 | 0 | 24 | 0 | 1.4 | 25.4 | 0 | 0 | 0 | 0 | 0 | 4 | 25.4 | 0 | доп работы
| antenas izvads | gab | 4 |  | antenas izvads | gab | 4 |  |  |  | 15 |  | 15 | 0 | 0 | 60 | 0 | 60 | 0 | 0 | 0 | 0 | 0 | 4 | 60 | 0
| palīgmateriāli | kpl | 1 |  | palīgmateriāli | kpl | 1 |  |  |  | 20 |  | 20 | 0 | 0 | 20 | 0 | 20 | 0 | 0 | 0 | 0 | 0 | 1 | 20 | 0
4.17. | Airatoru montāža | gab | 8 | 4.17.1 | Airatoru montāža | gab | 12 | 1.3636 | 2.2 | 3 | 7.5 | 1 | 11.5 | 16.3636 | 36 | 90 | 12 | 138 | 8 |  | 60 |  |  | 0 | 0 | 138 | доп работы
4.18. | Izejas lūku uz jumta nomaiņa ( siltināta ) | gab | 2 | 4.18. | Izejas lūku uz jumta nomaiņa ( siltināta ) | gab | 2 | 4.5455 | 2.2 | 10 |  | 2 | 12 | 9.0909 | 20 | 0 | 4 | 24 | [5 empty] | 0 | 0 | 24 | январь
| siltinātu bēniņu lūku 600 x 800, ugunsdrošības pakapei EI 30 | gab | 2 |  | siltinātu bēniņu lūku 600 x 800, ugunsdrošības pakapei EI 30 | gab | 2 | 8: 120; 10: 120; 11: 0; 12: 0; 13: 240; 14: 0; 15: 240; 21: 2; 22: 240; 23: 0
4.19. | Pielaiduma pie sienas montāža | m | 37 | 4.19. | Pielaiduma pie sienas montāža | m | 37 | 0.90909 | 2.2 | 2 |  | 0.2 | 2.2 | 33.6364 | 74 | 0 | 7.4 | 81.4 | 35.15 | 70.3 | 0 | 7.03 | 77.33 | 0 | 0 | 4.07 | декабрь
4.20. | Cilvēku drošības barjera remonts un montāža | m | 116 | 4.20. | Cilvēku drošības barjera remonts un montāža | m | 116 | 1.4545 | 2.2 | 3.2 | 6.5 | 0.2 | 9.9 | 168.7273 | 371.2 | 754 | 23.2 | 1148.4 | [5 empty] | 116 | 1148.4 | 0
4.21. | Zibensaizsardzības ierīkošana | kpl | 1 | 4.21. | Zibensaizsardzības ierīkošana | kpl | 1 | 54.5455 | 2.2 | 120 | 185 | 20 | 325 | 54.5455 | 120 | 185 | 20 | 325 | [5 empty] | 0 | 0 | 325 | нет проекта
| Kopā : | [12 empty] | 2657.4364 | 5870.36 | 12156.7975 | 924.69 | 18951.8475 | 225.34 | 195.26 | 129.5 | 14.796 | 279.556 | 16853.8502 | 17037.72 | 974.3555 | 0
5. | Pagraba pārseguma siltināšana ar putupolistirolu 100 mm (siltumvadības koeficients λ ≤ 0,05 W/(m2*K) | m2 | 598 | 5. | Pagraba pārseguma siltināšana ar putupolistirolu 100 mm (siltumvadības koeficients λ ≤ 0,05 W/(m2*K) | m2 | 0 | [19 empty] | не делаем
5.1. | Esošā nesošā pārseguma virsmas attīrīšana | m² | 598 | 5.1. | Esošā nesošā pārseguma virsmas attīrīšana | m² | 0 | 0.29545 | 2.2 | 0.65 |  | 0.2 | 0.85 | 0 | 0 | 0 | 0 | 0 | [5 empty] | 0 | 0 | 0
5.2. | Plaisu un citu virsmas defektu izlabošana ar javu, kas sagatavota no smilšu polimērcementa maisījuma | m2 | 598 | 5.2. | Plaisu un citu virsmas defektu izlabošana ar javu, kas sagatavota no smilšu polimērcementa maisījuma | m2 | 0 | 0.47727 | 2.2 | 1.05 | 2.5 | 0.05 | 3.6 | 0 | 0 | 0 | 0 | 0 |  | 0 | 0 | 0 | 0 | 0 | 0 | 0
5.3. | Pārseguma gruntēšana | m2 | 598 | 5.3. | Pārseguma gruntēšana | m2 | 0 |  |  | 0.5 |  | 0.1 | 0.6 | 0 | 0 | 0 | 0 | 0 |  | 0 | 0 | 0 | 0 | 0 | 0 | 0
| Grunts | kg | 179.4 |  | Grunts | kg | 0 |  |  |  | 0.69 |  | 0.69 | 0 | 0 | 0 | 0 | 0 |  | 0 | 0 | 0 | 0 | 0 | 0 | 0
5.4. | Siltumizolācija ar putupolistirolu 100 mm biezumā | m2 | 598 | 5.4. | Siltumizolācija ar putupolistirolu 100 mm biezumā | m2 | 0 | 1.1364 | 2.2 | 2.5 |  | 0.1 | 2.6 | 0 | 0 | 0 | 0 | 0 |  | 0 | 0 | 0 | 0 | 0 | 0 | 0
| putupolistirolsors b=100 mm | m2 | 657.8 |  | putupolistirolsors b=100 mm | m2 | 0 |  |  |  | 3.55 |  | 3.55 | 0 | 0 | 0 | 0 | 0 |  | 0 | 0 | 0 | 0 | 0 | 0 | 0
| Līme | kg | 2392 |  | Līme | kg | 0 |  |  |  | 0.11 |  | 0.11 | 0 | 0 | 0 | 0 | 0 |  | 0 | 0 | 0 | 0 | 0 | 0 | 0
| dībeļi | gab | 2392 |  | dībeļi | gab | 0 |  |  |  | 0.1 |  | 0.1 | 0 | 0 | 0 | 0 | 0 |  | 0 | 0 | 0 | 0 | 0 | 0 | 0
| montāžas putas | gab | 59.8 |  | montāžas putas | gab | 0 |  |  |  | 1.91 |  | 1.91 | 0 | 0 | 0 | 0 | 0 |  | 0 | 0 | 0 | 0 | 0 | 0 | 0
5.5. | Armējoša sieta uzklāšana | m2 | 598 | 5.5. | Armējoša sieta uzklāšana | m2 | 0 | 0.45455 | 2.2 | 1 |  | 0.2 | 1.2 | 0 | 0 | 0 | 0 | 0 |  | 0 | 0 | 0 | 0 | 0 | 0 | 0
| līme | kg | 2990 |  | līme | kg | 0 |  |  |  | 0.11 |  | 0.11 | 0 | 0 | 0 | 0 | 0 |  | 0 | 0 | 0 | 0 | 0 | 0 | 0
| armējošais siets | m2 | 627.9 |  | armējošais siets | m2 | 0 |  |  |  | 0.31 |  | 0.31 | 0 | 0 | 0 | 0 | 0 |  | 0 | 0 | 0 | 0 | 0 | 0 | 0
| stūra līstītes | tm | 418.6 |  | stūra līstītes | tm | 0 |  |  |  | 0.26 |  | 0.26 | 0 | 0 | 0 | 0 | 0 |  | 0 | 0 | 0 | 0 | 0 | 0 | 0
5.6. | Apmetums uz sieta | m2 | 598 | 5.6. | Apmetums uz sieta | m2 | 0 | 0.90909 | 2.2 | 2 |  | 0.15 | 2.15 | 0 | 0 | 0 | 0 | 0 |  | 0 | 0 | 0 | 0 | 0 | 0 | 0
| Grunts | kg | 119.6 |  | Grunts | kg | 0 |  |  |  | 0.69 |  | 0.69 | 0 | 0 | 0 | 0 | 0 |  | 0 | 0 | 0 | 0 | 0 | 0 | 0
| Apmetums | kg | 2093 |  | Apmetums | kg | 0 |  |  |  | 0.18 |  | 0.18 | 0 | 0 | 0 | 0 | 0 |  | 0 | 0 | 0 | 0 | 0 | 0 | 0
5.7. | Gaismekļu demontāža - montāža uz pagrabstāva griestiem | gab | 80 | 5.7. | Gaismekļu demontāža - montāža uz pagrabstāva griestiem | gab | 0 | 2.2727 | 2.2 | 5 |  | 0.25 | 5.25 | 0 | 0 | 0 | 0 | 0 |  | 0 | 0 | 0 | 0 | 0 | 0 | 0
5.8. | Apgaismojuma elektisko kabeļu demontāža un jaunu kabeļu montāža aizsargcaurulēs uz pagrabstāva griestiem | m | 410 | 5.8. | Apgaismojuma elektisko kabeļu demontāža un jaunu kabeļu montāža aizsargcaurulēs uz pagrabstāva griestiem | m | 0 | 0.15909 | 2.2 | 0.35 |  | 0.15 | 0.5 | 0 | 0 | 0 | 0 | 0 |  | 0 | 0 | 0 | 0 | 0 | 0 | 0
| Stiprinājumi u.c. | m | 410 |  | Stiprinājumi u.c. | m | 0 |  |  |  | 1.05 |  | 1.05 | 0 | 0 | 0 | 0 | 0 |  | 0 | 0 | 0 | 0 | 0 | 0 | 0
| Kopā : |  |  |  | Kopā : | [8 empty] | 0 | 0 | 0 | 0 | 0 | 0 | 0 | 0 | 0 | 0 | 0 | 0 | 0 | 0
6. | Koka rāmju logu nomaiņa dzīvokļos pret PVC dubulto stiklojumu ar stikla selektīvo pārklājumu U =< 1,3 W/(m2*K) | m2 | 69 | 6. | Koka rāmju logu nomaiņa dzīvokļos pret PVC dubulto stiklojumu ar stikla selektīvo pārklājumu U =< 1,3 W/(m2*K) | m2 | 69
6.1. | Veco koka logu bloku nomaiņa pret PVC tipa logiem | m2 | 69 | 6.1. | Veco koka logu bloku nomaiņa pret PVC tipa logiem | m2 | 69 | 2.9545 | 2.2 | 6.5 |  | 1.05 | 7.55 | 203.8636 | 448.5 | 0 | 72.45 | 520.95 | 5.81 | 37.765 | 0 | 6.1005 | 43.8655 | 59.74 | 451.037 | 26.0475
| PVC konstrukcijas logi | m2 | 69 |  | PVC konstrukcijas logi | m2 | 69 |  |  |  | 45 |  | 45 | 0 | 0 | 3105 | 0 | 3105 | 15.57 | 0.21 | 700.65 | 0 | 700.86 | 49.9753 | 2248.89 | 155.25
| Stiprinājuma elemetni | m2 | 69 |  | Stiprinājuma elemetni | m2 | 69 |  |  |  | 5 |  | 5 | 0 | 0 | 345 | 0 | 345 | 5.81 | 0 | 29.05 | 0 | 29.05 | 59.74 | 298.7 | 17.25
| Blīvējuma materiāli | m2 | 69 |  | Blīvējuma materiāli | m2 | 69 |  |  |  | 1 |  | 1 | 0 | 0 | 69 | 0 | 69 | 5.81 | 0 | 5.81 | 0 | 5.81 | 59.74 | 59.74 | 3.45
| montāžas profesionālās putas | bal. | 20.7 |  | montāžas profesionālās putas | bal. | 20.7 |  |  |  | 1.91 |  | 1.91 | 0 | 0 | 39.537 | 0 | 39.537 | 1.74 | 0 | 3.3234 | 0 | 3.3234 | 17.93 | 34.25 | 1.9636
6.2. | Palodžu montāža, ēkas iekšpusē | m | 41 | 6.2. | Palodžu montāža, ēkas iekšpusē | m | 41 | 1 | 2.2 | 2.2 |  | 0.5 | 2.7 | 41 | 90.2 | 0 | 20.5 | 110.7 | 41 | 90.2 | 0 | 20.5 | 110.7 | 0 | 0 | 0 | декабрь
| iekšējā MDF palodze | m | 50.43 |  | iekšējā MDF palodze | m | 50.43 |  |  |  | 4.5 |  | 4.5 | 0 | 0 | 226.935 | 0 | 226.935 | 50.43 | 0 | 226.935 | 0 | 226.935 | 0 | 0 | 0
| Stiprinājuma elemetni | m | 41 |  | Stiprinājuma elemetni | m | 41 |  |  |  | 0.25 |  | 0.25 | 0 | 0 | 10.25 | 0 | 10.25 | 41 | 0 | 10.25 | 0 | 10.25 | 0 | 0 | 0
| palīgmateriāli | m | 41 |  | palīgmateriāli | m | 41 |  |  |  | 0.2 |  | 0.2 | 0 | 0 | 8.2 | 0 | 8.2 | 41 | 0 | 8.2 | 0 | 8.2 | 0 | 0 | 0
6.3. | Logu ailu apdare - apmešana, slīpēšana, gruntēšana, krāsošana | m2 | 30.5 | 6.3. | Logu ailu apdare - apmešana, slīpēšana, gruntēšana, krāsošana | m2 | 30.5 | 1.75 | 2.2 | 3.85 | 2.5 | 0.2 | 6.55 | 53.375 | 117.425 | 76.25 | 6.1 | 199.775 | 30.5 | 117.425 | 76.25 | 6.1 | 199.775 | 0 | 0 | 0
| Kopā : | [12 empty] | 298.2386 | 656.125 | 3880.172 | 99.05 | 4635.347 |  | 245.6 | 1060.4684 | 32.7005 | 1338.7689 | 0 | 3092.617 | 203.9511
7. | Koka rāmju logu nomaiņa kāpņu telpās pret PVC dubulto stiklojumu ar stikla selektīvo pārklājumu U =< 1,3 W/(m2*K) | m2 | 29 | 7. | Koka rāmju logu nomaiņa kāpņu telpās pret PVC dubulto stiklojumu ar stikla selektīvo pārklājumu U =< 1,3 W/(m2*K) | m2 | 29
7.1. | Veco koka logu bloku nomaiņa pret PVC tipa logiem | m2 | 29 | 7.1. | Veco koka logu bloku nomaiņa pret PVC tipa logiem | m2 | 29 | 2.9545 | 2.2 | 6.5 |  | 1.05 | 7.55 | 85.6818 | 188.5 | 0 | 30.45 | 218.95 | 27.55 | 179.075 | 0 | 28.9275 | 208.0025 | 0 | 0 | 10.9475
| PVC konstrukcijas logi | m2 | 29 |  | PVC konstrukcijas logi | m2 | 29 | 8: 45; 10: 45; 11: 0; 12: 0; 13: 1305; 14: 0; 15: 1305; 21: 29; 22: 1305; 23: 0
| Stiprinājuma elemetni | m2 | 29 |  | Stiprinājuma elemetni | m2 | 29 | 8: 5; 10: 5; 11: 0; 12: 0; 13: 145; 14: 0; 15: 145; 21: 29; 22: 145; 23: 0
| Blīvējuma materiāli | m2 | 29 |  | Blīvējuma materiāli | m2 | 29 | 8: 1; 10: 1; 11: 0; 12: 0; 13: 29; 14: 0; 15: 29; 21: 29; 22: 29; 23: 0
| montāžas profesionālās putas | bal. | 8 |  | montāžas profesionālās putas | bal. | 8 | 8: 1.91; 10: 1.91; 11: 0; 12: 0; 13: 15.28; 14: 0; 15: 15.28; 21: 8; 22: 15.28; 23: 0
7.2. | Logu ailu apdare - apmešana, slīpēšana, gruntēšana, krāsošana | m2 | 13.75 | 7.2. | Logu ailu apdare - apmešana, slīpēšana, gruntēšana, krāsošana | m2 | 13.75 | 1.75 | 2.2 | 3.85 | 2.5 | 0.2 | 6.55 | 24.0625 | 52.9375 | 34.375 | 2.75 | 90.0625 | 7.09 | 27.2965 | 17.725 | 1.418 | 46.4495 | 6 | 39.3 | 4.313
| Kopā : | [12 empty] | 109.7443 | 241.4375 | 1528.655 | 33.2 | 1803.2925 |  | 206.3715 | 17.725 | 30.3455 | 254.452 | 0 | 1533.58 | 15.2605
8. | Koka durvju bloku nomaiņa | m2 | 30.45 | 8.0. | Koka durvju bloku nomaiņa | m2 | 21
8.1. | Durvju bloka nomaiņa pret metāla tipa durvīm | gab | 7 | 8.1.1 | Durvju bloka nomaiņa pret metāla tipa durvīm | gab | 4 | 7.2727 | 2.2 | 16 | 2.5 | 0.2 | 18.7 | 29.0909 | 64 | 10 | 0.8 | 74.8 | [5 empty] | 7 | 130.9 | -56.1 | на 3 двери пропорционально
| durvju bloks D-1: 1500 x 2100 (h) | m2 | 9.45 |  | durvju bloks D-1: 1500 x 2100 (h) | m2 | 0 | 8: 95; 10: 95; 11: 0; 12: 0; 13: 0; 14: 0; 15: 0; 21: 0; 22: 0; 23: 0 | не выполнено, надо красить
| durvju bloks D-2: 1000 x 2100 (h) | m2 | 8.4 |  | durvju bloks D-2: 1000 x 2100 (h) | m2 | 8.4 | 8: 95; 10: 95; 11: 0; 12: 0; 13: 798; 14: 0; 15: 798; 21: 8.4; 22: 798; 23: 0
| Stiprinājuma elemetni | m2 | 17.85 |  | Stiprinājuma elemetni | m2 | 8.4 | 8: 2; 10: 2; 11: 0; 12: 0; 13: 16.8; 14: 0; 15: 16.8; 21: 17.85; 22: 35.7; 23: -18.9 | на 3 двери пропорционально
| Blīvējuma materiāli | m2 | 17.85 |  | Blīvējuma materiāli | m2 | 8.4 | 8: 1; 10: 1; 11: 0; 12: 0; 13: 8.4; 14: 0; 15: 8.4; 21: 17.85; 22: 17.85; 23: -9.45
| montāžas profesionālās putas | bal. | 5.355 |  | montāžas profesionālās putas | bal. | 3.0628 | 8: 1.91; 10: 1.91; 11: 0; 12: 0; 13: 5.8499; 14: 0; 15: 5.8499; 21: 8.04; 22: 9.44; 23: -3.5901
8.2. | Iekšējo koka durvju bloku uzstādīšana | gab | 4 | 8.2.1 | Durvju bloka nomaiņa pret metāla tipa durvīm | gab | 4 | 7.2727 | 2.2 | 16 |  | 0.2 | 16.2 | 29.0909 | 64 | 0 | 0.8 | 64.8 | [5 empty] | 0 | 0 | 64.8 | после отопления
| koka durvju bloks D-1 1500 x 21000 (h) | m2 | 12.6 |  | durvju bloks D-1: 1500 x 2100 (h) | m2 | 12.6 | 8: 95; 10: 95; 11: 0; 12: 0; 13: 1197; 14: 0; 15: 1197; 21: 12.6; 22: 1197; 23: 0
| Stiprinājuma elemetni | m2 | 12.6 |  | Stiprinājuma elemetni | m2 | 12.6 | 8: 2; 10: 2; 11: 0; 12: 0; 13: 25.2; 14: 0; 15: 25.2; 21: 0; 22: 0; 23: 25.2
| Blīvējuma materiāli | m2 | 12.6 |  | Blīvējuma materiāli | m2 | 12.6 | 8: 1; 10: 1; 11: 0; 12: 0; 13: 12.6; 14: 0; 15: 12.6; 21: 0; 22: 0; 23: 12.6
| montāžas profesionālās putas | bal. | 1.6065 |  | montāžas profesionālās putas | bal. | 1.61 | 8: 1.91; 10: 1.91; 11: 0; 12: 0; 13: 3.0651; 14: 0; 15: 3.0651; 21: 0; 22: 0; 23: 3.0651
8.3. | Durvju ailu apdare - apmešana, slīpēšana, gruntēšana, krāsošana | m2 | 11 | 8.3. | Durvju ailu apdare - apmešana, slīpēšana, gruntēšana, krāsošana | m2 | 11 | 1.75 | 2.2 | 3.85 | 2.5 | 0.2 | 6.55 | 19.25 | 42.35 | 27.5 | 2.2 | 72.05 | [5 empty] | 0 | 0 | 72.05
8.4. | Durvju aizvēršanās mehānismi kāpņu telpas durvīm | gab. | 3 | 8.4.1 | Durvju aizvēršanās mehānismi kāpņu telpas durvīm | gab. | 4 | 1.5909 | 2.2 | 3.5 | 25 | 0.2 | 28.7 | 6.3636 | 14 | 100 | 0.8 | 114.8 | [5 empty] | 0 | 0 | 114.8 | двери не устанавливались
8.5. | Aizslēgšanas mehānisms kāpņu telpas durvīm | gab. | 3 | 8.5.1. | Aizslēgšanas mehānisms kāpņu telpas durvīm | gab. | 4 | 1.5909 | 2.2 | 3.5 | 15 | 0.2 | 18.7 | 6.3636 | 14 | 60 | 0.8 | 74.8 | [5 empty] | 0 | 0 | 74.8
8.6. | Aizslēgšanas mehānisms pagraba telpas durvīm | gab. | 3 | 8.6.1. | Aizslēgšanas mehānisms pagraba telpas durvīm | gab. | 4 | 1.5909 | 2.2 | 3.5 | 15 | 0.2 | 18.7 | 6.3636 | 14 | 60 | 0.8 | 74.8 | [5 empty] | 3 | 56.1 | 18.7 | для 4-ой двери погреба дополнительно 1 механизм
8.7. | Durvju aplodu uzstādīšana | m | 92.4 | 8.7. | Durvju aplodu uzstādīšana | m | 52.8 | 0.68182 | 2.2 | 1.5 | 1.85 | 0.1 | 3.45 | 36 | 79.2 | 97.68 | 5.28 | 182.16 | [5 empty] | 0 | 0 | 182.16 | определить куда, сколько и каких наличников надо
| Kopā : | [12 empty] | 132.5227 | 291.55 | 2422.095 | 11.48 | 2725.125 | 0 | 0 | 0 | 0 | 0 | 74.74 | 2244.99 | 480.135 | 0
9. | Dažādi darbi |  |  | 9. | Dažādi darbi
9.1. | Ieejas kāpņu pakāpienu un laukumu izlīdzināšana ar ārējo darbu remontjavu (precizēt autoruzraudzības kārtībā) | m2 | 14.5 | 9.1. | Ieejas kāpņu pakāpienu un laukumu izlīdzināšana ar ārējo darbu remontjavu (precizēt autoruzraudzības kārtībā) | m2 | 14.5 | 1.3636 | 2.2 | 3 | 3 | 0.2 | 6.2 | 19.7727 | 43.5 | 43.5 | 2.9 | 89.9 | [5 empty] | 0 | 0 | 89.9 | не выполнено, но есть доп.работы
9.2. | Apmetuma ierīkošana uz metāla sieta ieejas mezglu griestiem, krāsošana | m2 | 11.6 | 9.2. | Apmetuma ierīkošana uz metāla sieta ieejas mezglu griestiem, krāsošana | m2 | 11.6 | 2.2727 | 2.2 | 5 | 2.2 | 0.2 | 7.4 | 26.3636 | 58 | 25.52 | 2.32 | 85.84 | [5 empty] | 0 | 0 | 85.84
9.3. | Ieejas mezglu jumtiņu tīrīšana un līdzināšana | m2 | 21 | 9.3. | Ieejas mezglu jumtiņu tīrīšana un līdzināšana | m2 | 21 | 0.68182 | 2.2 | 1.5 | 1 | 0.2 | 2.7 | 14.3182 | 31.5 | 21 | 4.2 | 56.7 | [5 empty] | 0 | 0 | 56.7
9.4. | Ieejas jumtiņu apdare | m2 | 21 | 9.4. | Ieejas jumtiņu apdare | m2 | 21 | 0.68182 | 2.2 | 1.5 | 1 | 0.2 | 2.7 | 14.3182 | 31.5 | 21 | 4.2 | 56.7 | [5 empty] | 0 | 0 | 56.7
9.5. | Skārda apšuvums pa jumtiņu perimetru | m | 27 | 9.5. | Skārda apšuvums pa jumtiņu perimetru | m | 27 | 0.81818 | 2.2 | 1.8 | 2.2 | 0.15 | 4.15 | 22.0909 | 48.6 | 59.4 | 4.05 | 112.05 | [5 empty] | 27 | 112.05 | 0
9.6. | Ventilācijas kanālu tīrīšana | m | 450 | 9.6. | Ventilācijas kanālu tīrīšana | m | 450 | 0.11364 | 2.2 | 0.25 |  | 0.25 | 0.5 | 51.1364 | 112.5 | 0 | 112.5 | 225 | [5 empty] | 450 | 225 | 0
9.7. | Pagraba padzilinājumu remonts | m2 | 27 | 9.7. | Pagraba padzilinājumu remonts | m2 | 27 | 1.5909 | 2.2 | 3.5 | 3 | 0.2 | 6.7 | 42.9545 | 94.5 | 81 | 5.4 | 180.9 | [5 empty] | 0 | 0 | 180.9
9.8. | Veco koka logu bloku nomaiņa pret PVC tipa logiem pagrabā | m2 | 5.76 | 9.8. | Veco koka logu bloku nomaiņa pret PVC tipa logiem pagrabā | m2 | 5.76 | 2.9545 | 2.2 | 6.5 | 45 | 2 | 53.5 | 17.0182 | 37.44 | 259.2 | 11.52 | 308.16 | [5 empty] | 4.1018 | 219.44 | 88.72
9.9. | Logu ailu apdare - apmešana, slīpēšana, gruntēšana, krāsošana pagrabā | m2 | 3.6 | 9.9. | Logu ailu apdare - apmešana, slīpēšana, gruntēšana, krāsošana pagrabā | m2 | 3.6 | 1.75 | 2.2 | 3.85 | 2.5 | 0.2 | 6.55 | 6.3 | 13.86 | 9 | 0.72 | 23.58 | [5 empty] | 0 | 0 | 23.58
9.10. | Pagraba logu aizsargrežģu tīrīšana, cinkošana, krāsošana un uzstādīšana | m2 | 12 | 9.10. | Pagraba logu aizsargrežģu tīrīšana, cinkošana, krāsošana un uzstādīšana | m2 | 12 | 1.75 | 2.2 | 3.85 | 2.5 | 0.2 | 6.55 | 21 | 46.2 | 30 | 2.4 | 78.6 | [5 empty] | 0 | 0 | 78.6 | процентовать
9.11. | Karogu turētāja ierīkošana | gab. | 1 | 9.11. | Karogu turētāja ierīkošana | gab. | 1 | 2.7273 | 2.2 | 6 | 25 | 5 | 36 | 2.7273 | 6 | 25 | 5 | 36 | [5 empty] | 0 | 0 | 36 | делать новый или существующий почистить и покрасить
9.12. | Numerācijas zīmju montāža | gab | 1 | 9.12. | Numerācijas zīmju montāža | gab | 1 | 2.2727 | 2.2 | 5 | 10 | 1 | 16 | 2.2727 | 5 | 10 | 1 | 16 | [5 empty] | 0 | 0 | 16 | поставить на м есто
9.13. | Komunikāciju montāža (elektrības skapji, antenas, gaismkeļi utt.) | gab | 12 | 9.13. | Komunikāciju montāža (elektrības skapji, antenas, gaismkeļi utt.) | gab | 12 | 2.2727 | 2.2 | 5 | 8.5 | 1 | 14.5 | 27.2727 | 60 | 102 | 12 | 174 | [5 empty] | 0 | 0 | 174 | разобраться
|  |  |  | 9.14. | Esošo komunikāciju šahtu uzlaušana/atjaunošana kāpņu telpās | k-ts | 4 | 5: 12; 6: 3; 7: 36; 8: 85; 9: 2.2; 10: 123.2; 11: 48; 12: 144; 13: 340; 14: 8.8; 15: 492.8
|  |  |  | 9.15. | Kāpnu telpu atjaunošana (kosmētiskais remonts) pēc apkures stāvvadu ierīkošanas | k-ts | 4 | 5: 36; 6: 4.5; 7: 162; 8: 250; 9: 1.5; 10: 413.5; 11: 144; 12: 648; 13: 1000; 14: 6; 15: 1654
|  |  |  | 9.16. | Kāpņu margu rokturu nomaiņa | m | 75.92 | 5: 0.38636; 6: 2.2; 7: 0.85; 8: 3.25; 9: 0.05; 10: 4.15; 11: 29.3327; 12: 64.532; 13: 246.74; 14: 3.796; 15: 315.068
|  |  |  | 9.17. | Kāpņu margu remonts | m | 75.92 | 5: 1.3636; 6: 2.2; 7: 3; 8: 1; 9: 0.2; 10: 4.2; 11: 103.5273; 12: 227.76; 13: 75.92; 14: 15.184; 15: 318.864
| Kopā: |  |  |  | Kopā: |  |  | 11: 592.4055; 12: 1672.892; 13: 2349.28; 14: 201.99; 15: 4224.162; 21: 0; 22: 556.49; 23: 886.94
10. | Uzlabojumi siltuma apgādes sistēmā – esošo siltuma sadales cauruļu, t sk. stāvvadu nomaiņa pret jaunām rūpnieciski izolētām caurulēm (izolācijas siltumvadības koeficients λ ≤ 0.045 W/(m·k) ). | kpl | 1 |  | Uzlabojumi siltuma apgādes sistēmā – esošo siltuma sadales cauruļu, t sk. stāvvadu nomaiņa pret jaunām rūpnieciski izolētām caurulēm (izolācijas siltumvadības koeficients λ ≤ 0.045 W/(m·k) ). | kpl | 1 | 10: 0; 11: 0; 12: 0; 13: 0; 14: 0; 15: 0; 21: 0; 22: 0
|  |  |  | 10.1. | Apkures sistēmas stāvvadu pārcelšana no dzīvokļiem uz kāpņu telpām | k-ts | 1 | 156.82 | 2.2 | 345 | 700 | 150 | 1195 | 156.82 | 345 | 700 | 150 | 1195 | [5 empty] | 0 | 0 | 1195 | AVK
11. | Siltummezgla rekonstrukcijas darbi | kpl | 1 |  | Siltummezgla rekonstrukcijas darbi | kpl | 1 | 10: 0; 11: 0; 12: 0; 13: 0; 14: 0; 15: 0; 21: 0; 22: 0; 23: 0
12. | Būvlaukumu aprīkošana |  |  |  | Būvlaukumu aprīkošana |  |  | 21: 0; 22: 0; 23: 0
12.1. | Celtniecības žogs, 3 mēneši | m | 230 |  | Celtniecības žogs, 3 mēneši | m | 230 | 0.20455 | 2.2 | 0.45 |  | 0.38 | 0.83 | 47.0455 | 103.5 | 0 | 87.4 | 190.9 | [5 empty] | 210 | 174.3 | 16.6
12.2. | Ugunsdzēsības stenda uzstādīšana | gab | 1 |  | Ugunsdzēsības stenda uzstādīšana | gab | 1 | 6.8182 | 2.2 | 15 | 20 | 3 | 38 | 6.8182 | 15 | 20 | 3 | 38 | [5 empty] | 1 | 38 | 0
12.3. | Informatīvā stenda uzstādīšana | gab. | 1 |  | Informatīvā stenda uzstādīšana | gab. | 1 | 1.5909 | 2.2 | 3.5 | 100 | 1 | 104.5 | 1.5909 | 3.5 | 100 | 1 | 104.5 | [5 empty] | 1 | 104.5 | 0
12.4. | Konteinera tipa vagoniņu īre- 3 mēn. | gab | 3 |  | Konteinera tipa vagoniņu īre- 3 mēn. | gab | 3 | 2.2727 | 2.2 | 5 |  | 270 | 275 | 6.8182 | 15 | 0 | 810 | 825 | [5 empty] | 2 | 550 | 275
12.5. | Konteineru atvēšana | gab | 3 |  | Konteineru atvēšana | gab | 3 | 4.5455 | 2.2 | 10 |  | 100 | 110 | 13.6364 | 30 | 0 | 300 | 330 | [5 empty] | 2 | 220 | 110
12.6. | Tualetes īre un apkalpošana divas reizes mēnesī | gab | 1 |  | Tualetes īre un apkalpošana divas reizes mēnesī | gab | 1 | 9: 135; 10: 135; 11: 0; 12: 0; 13: 0; 14: 135; 15: 135; 21: 0.75; 22: 101.25; 23: 33.75
12.7. | Objekta, sakopšana, tīrīšna | obj. | 1 |  | Objekta, sakopšana, tīrīšna | obj. | 1 | 68.1818 | 2.2 | 150 | 20 | 30 | 200 | 68.1818 | 150 | 20 | 30 | 200 | [5 empty] | 0.75 | 150 | 50
| Kopā : |  |  |  | Kopā : |  |  | 11: 300.9109; 12: 662; 13: 840; 14: 1516.4; 15: 3018.4; 21: 0; 22: 1338.05; 23: 485.35
| Kopā pa sadaļām: | [12 empty] | 12028.9129 | 27283.3461 | 47673.8063 | 6830.8134 | 81787.9857 | #REF! | #REF! | #REF! | #REF! | #REF! | #REF! | #REF! | #REF! | #REF!
| Materiālu, grunts apmaiņas un būvgružu transporta izdevumi | 2% | [5 empty] | 13: 953.48; 15: 953.48; 18: #REF!; 20: #REF!; 22: 734.5518; 23: #REF!
| Tiešās izmaksas kopā : | [6 empty] | 11: 12028.9129; 12: 27283.3461; 13: 48627.2863; 14: 6830.8134; 15: 82741.4657; 17: #REF!; 18: #REF!; 19: #REF!; 20: #REF!; 22: 58011.3423; 23: #REF!
| Pieskaitāmas izmaksas: | 2% | [5 empty] | 12: 545.6669; 13: 972.5457; 14: 136.6163; 15: 1654.8293; 17: #REF!; 18: #REF!; 19: #REF!; 20: #REF!; 22: 1160.2289; 23: #REF!
| Planotā peļņa: | 0.7% | [5 empty] | 12: 190.9834; 13: 340.391; 14: 47.8157; 15: 579.1903; 17: #REF!; 18: #REF!; 19: #REF!; 20: #REF!; 22: 406.0703; 23: #REF!
| Soc.nodoklis no darba algas: | 24.09% | [5 empty] | 12: 6572.5581; 15: 6572.5581; 17: #REF!; 20: #REF!; 22: 3912.3073; 23: #REF!
| Kopā: | [6 empty] | 12: 34592.5545; 13: 49940.223; 14: 7015.2454; 15: 91548.0434; 17: #REF!; 18: #REF!; 19: #REF!; 20: #REF!; 22: 63489.96; 23: #REF!
Tāme Nr.1 Vispārējās pozicijas
| Garantijas un sastības | [6 empty] | 14: 530; 15: 530; 22: 530
| Apdrošināšana | [6 empty] | 14: 175; 15: 175; 22: 175
| Kopā: | [6 empty] | 14: 705; 15: 705; 22: 705
| PAVISAM KOPĀ: | [6 empty] | 12: 34592.5545; 13: 49940.223; 14: 7720.2454; 15: 92253.0434; 17: #REF!; 18: #REF!; 19: #REF!; 20: #REF!; 22: 64194.9588; 23: #REF!
| Saskaņoju | [5 empty] | Saskaņoju | 17: Darbus pieņēma:
| Ģenerāluzņēmējs | [5 empty] | Pasūtītājs | 17: Pasūtītājs
| SIA "Abama Holding" | [5 empty] | SIA "Baložu komunālā saimniecība" | 17: SIA "Baložu komunālā saimniecība"
| Valdes prikšsedētāja | [5 empty] | Valdes locekle | 17: Valdes locekle
| ___________________________S.Stychinskaya | [5 empty] | _______________________________O.Krastiņa | 17: ___________________________M.Seļakovs; 19: Olita Krastiņa
| 2013.g. "_____ '' martā | [5 empty] | 2013.g. "_____" martā | 17: 2012.g. "_____ '' decembrī

## iepirkums
Būves nosaukums: „Daudzdzīvokļu māju siltumnoturības uzlabošanas pasākumi Rīgas ielā 16, Baložos”
Objekta nosaukums: „Daudzdzīvokļu māju siltumnoturības uzlabošanas pasākumi Rīgas ielā 16, Baložos”
Objekta adrese : Rīgas iela 16, Baloži
Pasūtītājs: SIA "Baložu komunālā saimniecība"
Darba nosaukums |  | Mērvienība | Daudzums
1 | 2 | 3 | 4
2.17.1. | Esošās grīdas remonts un slīpēšana | m2 | 159.36
2.19.2. | Parapeta mūrēšana | m3 | 5.3
2.19.3. | Ieejas durvju sagatavošana un krāsošana (2,1x1,5x2xk=1,2x4) | m2 | 30.24
| smilšpapīrs | m2 | 1.2
| attaukotājs | l | 4.536
| špaktele | kg | 3
| krāsa tonētā | kg | 10.584
4.9.1. | Dzegas apšuvuma krāsošana 2 reizes | m2 | 130
Apkures sistēma
| Radiators VK-Profil Tips 22-500/1400mm PURMO | gab. | 18
| Caurumu urbšana (cauriļu montāžai) sienās b=51 cm | gb | 96
| Uponor daudzslāņu caurule 32x30 | m | 50
| Maģistrālo cauruļvada stiprinājumu montāža | kpl | 1
| U profils ZN 30*30*2 | gab | 20
| Vītņstieņi M8*2000 | gab | 10
| Mis tapa M8*30 | gab | 80
| Uzgrieznis cin M8 | gab | 80
| Paplāksne m 8 | gab | 80
| Pretvārsts DN25 | gab. | 24
| Kaučuka tipa izolācija D 35/13mm | m | 50
| Apkures sistēmas hidrauliskā pārbaude | kpl | 1
Kāpņu telpu remonts
| Plaisu remonts griestiem | m2 | 156.8
| Virsmas sagatavošana krāsošanai. | m2 | 156.8
| Emulsijas krāsojums pa sagatavotām virsmām griestos | m2 | 156.8
| Plaisu remonts sienām | m2 | 156.1
| Virsmu sagatavošana krāsošanai. | m2 | 520.32
| Sienu virsmu krāsošana | m2 | 520.32