## iepirkums
Būves nosaukums: „Daudzdzīvokļu māju siltumnoturības uzlabošanas pasākumi Rīgas ielā 18, Baložos”
Objekta nosaukums: „Daudzdzīvokļu māju siltumnoturības uzlabošanas pasākumi Rīgas ielā 18, Baložos”
Objekta adrese : Rīgas iela 18, Baloži
Pasūtītājs : SIA "Baložu komunālā saimniecība"
Darba nosaukums |  | Mērvienība | Daudzums
1 | 2 | 3 | 4
2.17.1. | Esošās grīdas remonts un slīpēšana | m2 | 159.36
2.19.2. | Parapeta mūrēšana | m3 | 5.3
2.19.3. | Ieejas durvju sagatavošana un krāsošana (2,1x1,5x2xk=1,2x4) | m2 | 30.24
| smilšpapirs | m2 | 1.2
| attaukotājs | l | 4.536
| špaktele | kg | 3
| krāsa tonētā | kg | 10.584
4.9.1. | Dzegas apšuvuma krāsošana 2 reizes | m2 | 129.99
2.15.1 | Esošā nesošā pārseguma virsmas attīrīšana | m² | 172.8
2.15.2 | Pārseguma gruntēšana | m2 | 172.8
| Grunts | kg | 51.84
2.15.3 | Siltumizolācija ar putupolistirolu 100 mm biezumā | m2 | 72
| putupolistirols b=100 mm | m2 | 79.2
| Līme | kg | 288
| dībeļi | gab | 316.8
| montāžas putas | gab | 72
2.15.4 | Armējoša sieta uzklāšana | m2 | 72
| līme | kg | 360
| armējošais siets | m2 | 75.6
| stūra līstītes | tm | 50.4
2.15.5 | Apmetums uz sieta | m2 | 72
| Grunts | kg | 14.4
| Apmetums | kg | 252
Apkures sistēma
| Radiators VK-Profil Tips 22-500/1400mm PURMO | gab. | 8
| Radiators VK-Profil Tips 22-500/1600mm PURMO | gab. | 2

## tame var buvuzraug
TĀME IEKĻAUTS NO TĀME IZSLĒGT
Būves nosaukums: „Daudzdzīvokļu māju siltumnoturības uzlabošanas pasākumi Rīgas ielā 18, Baložos”
Objekta nosaukums: „Daudzdzīvokļu māju siltumnoturības uzlabošanas pasākumi Rīgas ielā 18, Baložos”
Objekta adrese : Rīgas iela 18, Baloži
Pasūtītājs : SIA "Baložu komunālā saimniecība"
Ģenerāluzņēmējs: SIA "ABAMA HOLDING"
Līguma Vienošanās no 31.07.2012.g.
| Līguma tāme |  |  |  | Tāme AR IZMAIŅĀM
Nr.p.k. | Darba nosaukums | Mērvienība | Daudzums | Nr.p.k. | Darba nosaukums | Mērvienība | Daudzums | Vienības izmaksas | [5 empty] | Kopā uz visu apjomu |  |  |  |  | Atskaites periodā izpildītais apjoms (2012. g. decembris) |  |  |  |  | Izpildīts iepriekšējos atskaites periodos |  | Atlikums (Ls)
[8 empty] | laika norma (c/st) | darba samaksas likme (Ls/st) | darba alga (Ls) | materiāli (Ls) | mahānismi (Ls) | Kopā (Ls) | darbietilpība ( c/st) | darba alga (Ls) | Materiāli (Ls) | mehānismi (Ls) | SUMMA (Ls) | Daudzums | darba alga (Ls) | materiāli (Ls) | mehānismi (Ls) | Summa (Ls) | Daudzums | Summa (Ls)
1 | 2 | 3 | 4 |  |  |  |  | 5 | 6 | 7 | 8 | 9 | 10 | 11 | 12 | 13 | 14 | 15 | 16 | 17 | 18 | 19 | 20 | 21 | 22 | 23
1. | Demontāžas darbi |  |  | 1. | Demontāžas darbi
1.1. | Skārda palodžu demontāža esošai ēkai | m | 238 | 1.1. | Skārda palodžu demontāža esošai ēkai | m | 238 | 0.022727 | 2.2 | 0.05 | 0 | 0.05 | 0.1 | 5.4091 | 11.9 | 0 | 11.9 | 23.8 | 0 | 0 | 0 | 0 | 0 | 238 | 23.8 | 0
1.2. | Betona apmales nojaukšana pa ēkas perimetru | m2 | 120 | 1.2. | Betona apmales nojaukšana pa ēkas perimetru | m2 | 120 | 0.13636 | 2.2 | 0.3 |  | 0.3 | 0.6 | 16.3636 | 36 | 0 | 36 | 72 |  | 0 | 0 | 0 | 0 |  | 0 | 72
1.3. | Demontēt esošos koka rāmju logus | m2 | 36.04 | 1.3. | Demontēt esošos koka rāmju logus | m2 | 36.04 | 0.22727 | 2.2 | 0.5 |  | 0.05 | 0.55 | 8.1909 | 18.02 | 0 | 1.8 | 19.82 | 18.04 | 9.02 | 0 | 0.902 | 9.922 | 18 | 9.9 | -0.002
1.4. | Demontēt esošos koka durvju blokus | m2 | 19.32 | 1.4. | Demontēt esošos koka durvju blokus | m2 | 19.32 | 0.22727 | 2.2 | 0.5 |  | 0.1 | 0.6 | 4.3909 | 9.66 | 0 | 1.93 | 11.59 | 0 | 0 | 0 | 0 | 0 | 9.66 | 5.796 | 5.794
1.5. | Lodžiju azbesta lokšņu apšuvumu demontāža un izvešana utilizācijai | m2 | 158.2 | 1.5. | Lodžiju azbesta lokšņu apšuvumu demontāža un izvešana utilizācijai | m2 | 158.2 | 0.22727 | 2.2 | 0.5 | 0.2 | 1.35 | 2.05 | 35.9545 | 79.1 | 31.64 | 213.57 | 324.31 | 0 | 0 | 0 | 0 | 0 | 158.2 | 324.31 | 0
1.6. | Balkonu stiklojumu demontāža | m2 | 135 | 1.6. | Balkonu stiklojumu demontāža | m2 | 135 | 0.22727 | 2.2 | 0.5 |  | 0.3 | 0.8 | 30.6818 | 67.5 | 0 | 40.5 | 108 | 0 | 0 | 0 | 0 | 0 | 135 | 108 | 0
1.7. | Balkonu un pagraba logu aizsargrežģu demontāža | m2 | 18.24 | 1.7. | Balkonu un pagraba logu aizsargrežģu demontāža | m2 | 18.24 | 0.45455 | 2.2 | 1 | 0.2 | 0.35 | 1.55 | 8.2909 | 18.24 | 3.648 | 6.38 | 28.268 | 0 | 0 | 0 | 0 | 0 | 9 | 13.95 | 14.318
1.8. | Notekcauruļu un tekņu nojaukšana | m | 268 | 1.8. | Notekcauruļu un tekņu nojaukšana | m | 268 | 0.068182 | 2.2 | 0.15 |  | 0.2 | 0.35 | 18.2727 | 40.2 | 0 | 53.6 | 93.8 | 0 | 0 | 0 | 0 | 0 | 268 | 93.8 | 0
1.9. | Ruļļmateriālu jumta seguma nojaukšna un izvešana utilizācijai | m2 | 832 | 1.9. | Ruļļmateriālu jumta seguma nojaukšna un izvešana utilizācijai | m2 | 832 | 0.022727 | 2.2 | 0.05 |  | 0.05 | 0.1 | 18.9091 | 41.6 | 0 | 41.6 | 83.2 | 0 | 0 | 0 | 0 | 0 | 832 | 83.2 | 0
1.10. | Jumta skārda parapetu demontāža | m | 54 | 1.10. | Jumta skārda parapetu demontāža | m | 54 | 0.11364 | 2.2 | 0.25 |  | 0.05 | 0.3 | 6.1364 | 13.5 | 0 | 2.7 | 16.2 | 0 | 0 | 0 | 0 | 0 | 54 | 16.2 | 0
1.11. | Komunikāciju demontāža no sienām (elektrības skapji, gaismekļi utt.) | gab | 6 | 1.11. | Komunikāciju demontāža no sienām (elektrības skapji, gaismekļi utt.) | gab | 6 | 0.45455 | 2.2 | 1 |  | 2 | 3 | 2.7273 | 6 | 0 | 12 | 18 | 0 | 0 | 0 | 0 | 0 | 6 | 18 | 0
1.12. | Ēkas numurzīmes noņemšana | gab. | 1 | 1.12. | Ēkas numurzīmes noņemšana | gab. | 1 | 0.45455 | 2.2 | 1 |  | 0.2 | 1.2 | 0.45455 | 1 | 0 | 0.2 | 1.2 | 0 | 0 | 0 | 0 | 0 | 1 | 1.2 | 0
1.13. | Cokola apmetuma demontāža | m2 | 105 | 1.13. | Cokola apmetuma demontāža | m2 | 105 | 0.045455 | 2.2 | 0.1 |  | 0.1 | 0.2 | 4.7727 | 10.5 | 0 | 10.5 | 21 | 0 | 0 | 0 | 0 | 0 | 0 | 0 | 21
1.14. | Karoga turētāja noņemšana | gab. | 2 | 1.14. | Karoga turētāja noņemšana | gab. | 2 | 0.45455 | 2.2 | 1 |  | 0.5 | 1.5 | 0.90909 | 2 | 0 | 1 | 3 | 0 | 0 | 0 | 0 | 0 | 2 | 3 | 0
1.15. | Materiālu pacelšana uz un no ēkas | m.st. | 12 | 1.15. | Materiālu pacelšana uz un no ēkas | m.st. | 12 | 1.5909 | 2.2 | 3.5 |  | 0.5 | 4 | 19.0909 | 42 | 0 | 6 | 48 | 0 | 0 | 0 | 0 | 0 | 12 | 48 | 0
1.16. | Demontēto elementu utilizācija | m3 | 34 | 1.16.1 | Demontēto elementu utilizācija | m3 | 42 | 2.9545 | 2.2 | 6.5 |  | 6.8 | 13.3 | 124.0909 | 273 | 0 | 285.6 | 558.6 | 0 | 0 | 0 | 0 | 0 | 34 | 452.2 | 106.4
| Kopā: |  |  |  | Kopā: | [8 empty] | 304.6455 | 670.22 | 35.288 | 725.28 | 1430.788 | 18.04 | 9.02 | 0 | 0.902 | 9.922 | 1776.86 | 1201.356 | 219.51 | 0 | 0 | 0 | 0 | 0 | 0 | 0 | 0
2. | Fasādes un gala sienu siltināšana ar cieto akmens vati 100 mm ar dekoratīvo apmetumu, siltumvadības koeficients λ ≤ 0.045W/(m·k) . Lodžiju izbīdījumu (lodžiju starpsienu) siltināšana ar 50 mm cieto akmens vati. Logu aiļu un palodžu siltināšana ar 30/50 mm vati. | m2 | 1328.05 | 2. | Fasāžu apšūšana ar EPS 60 λ=0,039W/m*K b=100 mm ar papildus armēšanu. Lodžiju izbīdījumu Lodžiju izbīdījumu (lodžiju starpsienu), logu aiļu un palodžu siltināšana ar EPS 60 λ=0,039W/m*K b=50 mm. | m2 | 1342.47
2.1. | Plaisu un citu virsmas defektu izlabošana ar javu, kas sagatavota no smilšu polimērcementa maisījuma | m2 | 1328.05 | 2.1. | Plaisu un citu virsmas defektu izlabošana ar javu, kas sagatavota no smilšu polimērcementa maisījuma | m2 | 1342.47 | 0.45455 | 2.2 | 1 | 0.2 | 0.15 | 1.35 | 610.2136 | 1342.47 | 268.494 | 201.37 | 1812.334 | 0 | 0 | 0 | 0 | 0 | 1328.05 | 1792.8675 | 19.4665
2.2. | Fasādes sienu remonts | m2 | 26 | 2.2. | Fasādes sienu remonts | m2 | 26 | 1.5909 | 2.2 | 3.5 |  | 0.25 | 3.75 | 41.3636 | 91 | 0 | 6.5 | 97.5 | 0 | 0 | 0 | 0 | 0 | 26 | 97.5 | 0
| metāla siets 200x200 | m2 | 27.3 |  | metāla siets 200x200 | m2 | 27.3 |  |  |  | 1 |  | 1 | 0 | 0 | 27.3 | 0 | 27.3 | 0 | 0 | 0 | 0 | 0 | 27.3 | 27.3 | 0
| grunts | kg | 5.2 |  | grunts | kg | 5.2 |  |  |  | 0.69 |  | 0.69 | 0 | 0 | 3.588 | 0 | 3.588 | 0 | 0 | 0 | 0 | 0 | 5.2 | 3.588 | 0
| stiprinājumi | gab | 156 |  | stiprinājumi | gab | 156 |  |  |  | 0.1 |  | 0.1 | 0 | 0 | 15.6 | 0 | 15.6 | 0 | 0 | 0 | 0 | 0 | 156 | 15.6 | 0
| apmetuma sastāvs | m3 | 0.78 |  | apmetuma sastāvs | m3 | 0.78 |  |  |  | 47 |  | 47 | 0 | 0 | 36.66 | 0 | 36.66 | 0 | 0 | 0 | 0 | 0 | 0.78 | 36.66 | 0
2.3. | Sienu šuvju remonts | t.m. | 124 | 2.3. | Sienu šuvju remonts | t.m. | 124 | 0.90909 | 2.2 | 2 | 1.5 | 0.1 | 3.6 | 112.7273 | 248 | 186 | 12.4 | 446.4 | 0 | 0 | 0 | 0 | 0 | 124 | 446.4 | 0
2.4. | Fasāžu apšūšana ar akmens vati b=50 mm un b=100 mm, armēšana | m2 | 1328.05 | 2.4.1 | Fasāžu apšūšana ar EPS 60 b=50 mm un b=100 mm, armēšana | m2 | 1356.89 | 1.7273 | 2.2 | 3.8 |  | 0.5 | 4.3 | 2343.7191 | 5156.18 | 0 | 678.45 | 5834.63 | 28.05 | 106.59 | 0 | 14.025 | 120.615 | 1300 | 5590 | 124.005
| grunts | l | 398.415 |  | grunts | l | 407.067 |  |  |  | 0.69 |  | 0.69 | 0 | 0 | 280.8762 | 0 | 280.8762 | 14.12 | 0 | 9.7428 | 0 | 9.7428 | 384.3 | 265.167 | 5.9664
| cietā akmens vate Paroc FAS 4 b = 100 mm vai analogs | m2 | 1280.0737 |  | EPS 60 λ=0,039W/m*K b=100 mm | m2 | 1280.0737 |  |  |  | 4.4 |  | 4.4 | 0 | 0 | 5632.3243 | 0 | 5632.3243 | 0 | 0 | 0 | 0 | 0.02 | 1280.07 | 5632.308 | -0.00372
| cietā akmens vate Paroc FAS 4 b = 50 mm vai analogs | m2 | 87.8178 |  | EPS 60 λ=0,039W/m*K b=50 mm | m2 | 87.8178 |  |  |  | 2.3 |  | 2.3 | 0 | 0 | 201.9809 | 0 | 201.9809 | 0 | 0 | 0 | 0 | 0 | 87.82 | 201.976 | 0.00494
| līmjava | kg | 5312.2 |  | līmjava | kg | 5427.56 |  |  |  | 0.11 |  | 0.11 | 0 | 0 | 597.0316 | 0 | 597.0316 | 0 | 0 | 0 | 0 | 0 | 5312.2 | 584.342 | 12.6896
| armējuma java | kg | 6640.25 |  | armējuma java | kg | 7451.45 |  |  |  | 0.12 |  | 0.12 | 0 | 0 | 894.174 | 0 | 894.174 | 0 | 0 | 0 | 0 | 0 | 6640.25 | 796.83 | 97.344
| dībeļi fasādes siltināšanai ar metāla naglām | gab | 6640.25 |  | dībeļi fasādes siltināšanai ar metāla naglām | gab | 6784.45 |  |  |  | 0.11 |  | 0.11 | 0 | 0 | 746.2895 | 0 | 746.2895 | 640.25 | 0 | 70.4275 | 0 | 70.4275 | 6000 | 660 | 15.862
| stikla šķiedras siets | m2 | 1460.855 |  | stikla šķiedras siets | m2 | 1632.649 |  |  |  | 0.38 |  | 0.38 | 0 | 0 | 620.4066 | 0 | 620.4066 | 35.86 | 0 | 13.6268 | 0 | 13.6268 | 1425 | 541.5 | 65.2798
| stūra šina ar sietu | m | 1375 |  | stūra šina ar sietu | m | 1404.8596 |  |  |  | 0.26 |  | 0.26 | 0 | 0 | 365.2635 | 0 | 365.2635 | 50 | 0 | 13 | 0 | 13 | 1325 | 344.5 | 7.7635
| cokola profils 120 mm | m | 157.5 |  | cokola profils 120 mm | m | 157.5 |  |  |  | 1.5 |  | 1.5 | 0 | 0 | 236.25 | 0 | 236.25 | 0 | 0 | 0 | 0 | 0 | 157.5 | 236.25 | 0
2.5. | Fasāžu dekoratīvā apmešana | m2 | 1328.05 | 2.5.1 | Fasāžu dekoratīvā apmešana | m2 | 1504.71 | 0.54545 | 2.2 | 1.2 |  | 0.05 | 1.25 | 820.7509 | 1805.65 | 0 | 75.24 | 1880.89 | 0 | 0 | 0 | 0 | 0 | 500 | 625 | 1255.89
| dekoratīvais apmetums | kg | 5312.2 |  | dekoratīvais apmetums | kg | 6018.84 |  |  |  | 0.25 |  | 0.25 | 0 | 0 | 1504.71 | 0 | 1504.71 | 0 | 0 | 0 | 0 | 0 | 5312.2 | 1328.05 | 176.66
| grunts | l | 265.61 |  | grunts | l | 300.942 |  |  |  | 0.69 |  | 0.69 | 0 | 0 | 207.65 | 0 | 207.65 | 0 | 0 | 0 | 0 | 0 | 200 | 138 | 69.65
2.6. | Apmesto fasāžu gruntēšana, krāsošana | m2 | 1328.05 | 2.6.1 | Apmesto fasāžu gruntēšana, krāsošana | m2 | 1342.47 | 0.45455 | 2.2 | 1 |  | 0.05 | 1.05 | 610.2136 | 1342.47 | 0 | 67.12 | 1409.59 | 0 | 0 | 0 | 0 | 0 | 265.61 | 278.8905 | 1130.6995
| grunts | l | 265.61 |  | grunts | l | 268.494 |  |  |  | 1.85 |  | 1.85 | 0 | 0 | 496.7139 | 0 | 496.7139 | 0 | 0 | 0 | 0 | 0 | 53.12 | 98.272 | 398.4419
| krāsa fasādei | l | 398.415 |  | krāsa fasādei | l | 402.741 |  |  |  | 2.85 |  | 2.85 | 0 | 0 | 1147.8119 | 0 | 1147.8119 | 0 | 0 | 0 | 0 | 0 | 79.68 | 227.088 | 920.7238
2.7. | Lāseņa uzstādīšana pa cokola perimetru | m | 150 | 2.7.1 | Lāseņa uzstādīšana pa cokola perimetru | m | 82 | 1.3636 | 2.2 | 3 |  | 0.05 | 3.05 | 111.8182 | 246 | 0 | 4.1 | 250.1 |  | 0 | 0 | 0 | 0 |  | 0 | 250.1
| lāsenis | m | 156 |  | lāsenis | m | 85.28 |  |  |  | 2.85 |  | 2.85 | 0 | 0 | 243.048 | 0 | 243.048 |  | 0 | 0 | 0 | 0 |  | 0 | 243.048
| skrūves | gab | 450 |  | skrūves | gab | 246 |  |  |  | 0.01 |  | 0.01 | 0 | 0 | 2.46 | 0 | 2.46 |  | 0 | 0 | 0 | 0 |  | 0 | 2.46
2.8. | Durvju un logu ailu ārējā apdare | m | 667 | 2.8.1 | Durvju un logu ailu ārējā apdare | m | 667 | 1.1364 | 2.2 | 2.5 | 0.3 | 0.35 | 3.15 | 757.9545 | 1667.5 | 200.1 | 233.45 | 2101.05 | 0 | 0 | 0 | 0 | 0 | 654.11 | 2060.4465 | 40.6035
| akmens vate FAB 3 b = 30 mm biezumā | m2 | 35.0175 |  | EPS 60 λ=0,039W/m*K b = 30 mm biezumā | m2 | 35.02 |  |  |  | 2.1 |  | 2.1 | 0 | 0 | 73.542 | 0 | 73.542 | 0 | 0 | 0 | 0 | 0 | 35.02 | 73.542 | 0.01
| Paroc FAL 1 ( lamella) 120 mm | m2 | 146.74 |  | EPS 60 λ=0,039W/m*K 120 mm | m2 | 146.74 |  |  |  | 6.1 |  | 6.1 | 0 | 0 | 895.114 | 0 | 895.114 | 0 | 0 | 0 | 0 | 0 | 146.74 | 895.114 | 0
| līmjava | kg | 727.03 |  | līmjava | kg | 727.03 |  |  |  | 0.11 |  | 0.11 | 0 | 0 | 79.9733 | 0 | 79.9733 | 0 | 0 | 0 | 0 | 0 | 727.03 | 79.9733 | 0
| gruntskrāsa | l | 133.4 |  | gruntskrāsa | l | 133.4 |  |  |  | 2.5 |  | 2.5 | 0 | 0 | 333.5 | 0 | 333.5 | 0 | 0 | 0 | 0 | 0 | 36 | 90 | 243.5
| krāsa | kg | 200.1 |  | krāsa | kg | 200.1 |  |  |  | 2.85 |  | 2.85 | 0 | 0 | 570.285 | 0 | 570.285 | 0 | 0 | 0 | 0 | 0 | 54 | 153.9 | 416.385
2.9. | Ārējo palodžu montāžā | m | 238 | 2.9.1 | Ārējo palodžu montāžā | m | 238 | 1.1364 | 2.2 | 2.5 |  | 0.15 | 2.65 | 270.4545 | 595 | 0 | 35.7 | 630.7 | 96 | 240 | 0 | 14.4 | 254.4 | 35 | 92.75 | 283.55
| ārējo palodzes logiem (rūpnieciski krāsots tērauda skārds. ) 200 mm | m | 249.9 |  | ārējo palodzes logiem (rūpnieciski krāsots tērauda skārds. ) 200 mm | m | 249.9 |  |  |  | 2.5 |  | 2.5 | 0 | 0 | 624.75 | 0 | 624.75 | 0 | 0 | 0 | 0 | 0 | 249.9 | 624.75 | 0
| hidroizolācijas slānis zem palodzes | m2 | 52.36 |  | hidroizolācijas slānis zem palodzes | m2 | 52.36 |  |  |  | 2.5 |  | 2.5 | 0 | 0 | 130.9 | 0 | 130.9 | 12.75 | 0 | 31.875 | 0 | 31.875 | 16 | 40 | 59.025
| montāžas profesionālās putas | bal. | 23.8 |  | montāžas profesionālās putas | bal. | 23.8 |  |  |  | 1.91 |  | 1.91 | 0 | 0 | 45.458 | 0 | 45.458 | 6.6 | 0 | 12.606 | 0 | 12.606 | 7 | 13.37 | 19.482
| skrūves | gab | 714 |  | skrūves | gab | 714 |  |  |  | 0.02 |  | 0.02 | 0 | 0 | 14.28 | 0 | 14.28 | 172.3 | 0 | 3.446 | 0 | 3.446 | 220 | 4.4 | 6.434
| cietā akmens vate | m2 | 52.36 |  | EPS 60 λ=0,039W/m*K b = 50 mm biezumā | m2 | 52.36 |  |  |  | 2.3 |  | 2.3 | 0 | 0 | 120.428 | 0 | 120.428 | 0 | 0 | 0 | 0 | 0 | 52.36 | 120.428 | 0
| hidroizolācijas lenta | m | 261.8 |  | hidroizolācijas lenta | m | 261.8 |  |  |  | 0.8 |  | 0.8 | 0 | 0 | 209.44 | 0 | 209.44 | 129.7 | 0 | 103.76 | 0 | 103.76 | 15 | 12 | 93.68
2.10. | Skārda lāseņa uzstādīšana 3.st. balkonu griestiem | m | 48 | 2.10. | Skārda lāseņa uzstādīšana 3.st. balkonu griestiem | m | 0 | 1.1364 | 2.2 | 2.5 |  | 0.15 | 2.65 | 0 | 0 | 0 | 0 | 0 |  | 0 | 0 | 0 | 0 |  | 0 | 0
| lāsenis | m | 49.92 |  | lāsenis | m | 0 |  |  |  | 2 |  | 2 | 0 | 0 | 0 | 0 | 0 |  | 0 | 0 | 0 | 0 |  | 0 | 0
| skrūves | gab | 144 |  | skrūves | gab | 0 |  |  |  | 0.01 |  | 0.01 | 0 | 0 | 0 | 0 | 0 |  | 0 | 0 | 0 | 0 |  | 0 | 0
2.11. | Esošo balkonu norobež. m/k k-ciju attīrīšana, remonts un krāsošana (karkass) | m2 | 27 | 2.11.1 | Esošo balkonu norobež. m/k k-ciju attīrīšana, remonts un krāsošana (karkass) | m2 | 80.16 | 0.90909 | 2.2 | 2 |  | 0.15 | 2.15 | 72.8727 | 160.32 | 0 | 12.02 | 172.34 | 19 | 38 | 0 | 2.85 | 40.85 |  | 0 | 131.49
| attīrīšanas līdzeklis | l | 6.75 |  | attīrīšanas līdzeklis | l | 20.04 |  |  |  | 1.2 |  | 1.2 | 0 | 0 | 24.048 | 0 | 24.048 | 4.7 | 0 | 5.64 | 0 | 5.64 |  | 0 | 18.408
| GF-021 grunts | kg | 10.8 |  | GF-021 grunts | kg | 32.064 |  |  |  | 1.85 |  | 1.85 | 0 | 0 | 59.3184 | 0 | 59.3184 | 7.6 | 0 | 14.06 | 0 | 14.06 |  | 0 | 45.2584
| antikorozijas krāsojums | kg | 13.5 |  | antikorozijas krāsojums | kg | 40.08 |  |  |  | 3 |  | 3 | 0 | 0 | 120.24 | 0 | 120.24 | 9.5 | 0 | 28.5 | 0 | 28.5 |  | 0 | 91.74
| palīgmateriāli | kpl | 1 |  | palīgmateriāli | kpl | 1 |  |  |  | 10 |  | 10 | 0 | 0 | 10 | 0 | 10 | 0.7 | 0 | 7 | 0 | 7 |  | 0 | 3
2.12. | Latojuma izbūve balkonu nožogojumiem | m3 | 1.7328 | 2.12. | Latojuma izbūve balkonu nožogojumiem | m3 | 1.7328 | 27.2727 | 2.2 | 60 |  | 5 | 65 | 47.2582 | 103.97 | 0 | 8.66 | 112.63 | 0.86 | 51.6 | 0 | 4.3 | 55.9 |  | 0 | 56.73
| impregnētas koka latas 38*100 mm | m3 | 1.9061 |  | impregnētas koka latas 38*100 mm | m3 | 1.9061 |  |  |  | 120 |  | 120 | 0 | 0 | 228.7296 | 0 | 228.7296 | 0.95 | 0 | 114 | 0 | 114 |  | 0 | 114.7296
| skrūves | gab | 1898.4 |  | skrūves | gab | 2033.28 |  |  |  | 0.1 |  | 0.1 | 0 | 0 | 203.328 | 0 | 203.328 | 950 | 0 | 95 | 0 | 95 |  | 0 | 108.328
| stiprinājumi | kpl | 1 |  | stiprinājumi | kpl | 1 |  |  |  | 50 |  | 50 | 0 | 0 | 50 | 0 | 50 | 0.5 | 0 | 25 | 0 | 25 |  | 0 | 25
2.13. | Balkonu margu apšuvumu montāža | m2 | 158.2 | 2.13.1 | Balkonu margu apšuvumu montāža | m2 | 169.44 | 1.1364 | 2.2 | 2.5 |  | 0.3 | 2.8 | 192.5455 | 423.6 | 0 | 50.83 | 474.43 |  | 0 | 0 | 0 | 0 |  | 0 | 474.43
| siena skārda profils AP-20 0,5 mm (rūpnieciski krāsots skārds) | m2 | 170.856 |  | siena skārda profils AP-20 0,5 mm (rūpnieciski krāsots skārds) | m2 | 182.9952 |  |  |  | 3.65 |  | 3.65 | 0 | 0 | 667.9325 | 0 | 667.9325 | 0 | 0 | 0 | 0 | 0 | 170.86 | 623.619 | 44.3135
| skrūves | gab | 2050.272 |  | skrūves | gab | 2195.9424 |  |  |  | 0.02 |  | 0.02 | 0 | 0 | 43.9188 | 0 | 43.9188 |  | 0 | 0 | 0 | 0 |  | 0 | 43.9188
| palīgmateriāli | m2 | 158.2 |  | palīgmateriāli | m2 | 169.44 |  |  |  | 0.5 |  | 0.5 | 0 | 0 | 84.72 | 0 | 84.72 |  | 0 | 0 | 0 | 0 |  | 0 | 84.72
2.14. | Lodžiju nosegskārda palodžu montāža | m2 | 15.624 | 2.14.1 | Lodžiju nosegskārda palodžu montāža | m2 | 59.04 | 1.1364 | 2.2 | 2.5 |  | 0.3 | 2.8 | 67.0909 | 147.6 | 0 | 17.71 | 165.31 |  | 0 | 0 | 0 | 0 |  | 0 | 165.31
| rūpnieciski krāsots skārds | m2 | 17.1864 |  | rūpnieciski krāsots skārds | m2 | 64.944 |  |  |  | 3.65 |  | 3.65 | 0 | 0 | 237.0456 | 0 | 237.0456 | 0 | 0 | 0 | 0 | 0 | 17.19 | 62.7335 | 174.3121
| skrūves | gab | 1836 |  | skrūves | gab | 6937.8802 |  |  |  | 0.02 |  | 0.02 | 0 | 0 | 138.7576 | 0 | 138.7576 |  | 0 | 0 | 0 | 0 |  | 0 | 138.7576
2.15. | Lodžiju griestu izlīdzināšana ar apmetumu | m2 | 172.8 | 2.15. | Lodžiju griestu izlīdzināšana ar apmetumu | m2 | 172.8 | 1.1364 | 2.2 | 2.5 |  | 0.3 | 2.8 | 196.3636 | 432 | 0 | 51.84 | 483.84 | 0 | 0 | 0 | 0 | 0 | 20.74 | 58.072 | 425.768
| grunts | l | 51.84 |  | grunts | l | 51.84 |  |  |  | 0.69 |  | 0.69 | 0 | 0 | 35.7696 | 0 | 35.7696 | 0 | 0 | 0 | 0 | 0 | 6.22 | 4.2918 | 31.4778
| apmetuma sastāvs | kg | 1123.2 |  | apmetuma sastāvs | kg | 1123.2 |  |  |  | 0.18 |  | 0.18 | 0 | 0 | 202.176 | 0 | 202.176 | 0 | 0 | 0 | 0 | 0 | 134.78 | 24.2604 | 177.9156
2.16. | Lodžiju griestu gruntēšana, krāsošana | m2 | 172.8 | 2.16. | Lodžiju griestu gruntēšana, krāsošana | m2 | 172.8 | 0.68182 | 2.2 | 1.5 |  | 0.2 | 1.7 | 117.8182 | 259.2 | 0 | 34.56 | 293.76 |  | 0 | 0 | 0 | 0 |  | 0 | 293.76
| gruntskrāsa | l | 57.024 |  | gruntskrāsa | l | 57.024 |  |  |  | 0.69 |  | 0.69 | 0 | 0 | 39.3466 | 0 | 39.3466 |  | 0 | 0 | 0 | 0 |  | 0 | 39.3466
| krāsa | kg | 51.84 |  | krāsa | kg | 51.84 |  |  |  | 2.2 |  | 2.2 | 0 | 0 | 114.048 | 0 | 114.048 |  | 0 | 0 | 0 | 0 |  | 0 | 114.048
2.17. | Hidroizolējoša pārklājuma izveidošana uz balkona grīdas | m2 | 172.8 | 2.17. | Hidroizolējoša pārklājuma izveidošana uz balkona grīdas | m2 | 172.8 | 0.56818 | 2.2 | 1.25 |  | 0.05 | 1.3 | 98.1818 | 216 | 0 | 8.64 | 224.64 |  | 0 | 0 | 0 | 0 |  | 0 | 224.64
| Remmers Epoxy BS 3000 vai analogs | kg | 43.2 |  | Remmers Epoxy BS 3000 vai analogs | kg | 43.2 |  |  |  | 6.45 |  | 6.45 | 0 | 0 | 278.64 | 0 | 278.64 |  | 0 | 0 | 0 | 0 |  | 0 | 278.64
2.18. | Lietus ūdens noteku un tekņu montāža | m | 268 | 2.18. | Lietus ūdens noteku un tekņu montāža | m | 268 | 1.2727 | 2.2 | 2.8 |  | 0.2 | 3 | 341.0909 | 750.4 | 0 | 53.6 | 804 | 45 | 126 | 0 | 9 | 135 | 170 | 510 | 159
| teknes ar palīgelementiem | m | 144.9 |  | teknes ar palīgelementiem | m | 144.8996 |  |  |  | 3.5 |  | 3.5 | 0 | 0 | 507.1485 | 0 | 507.1485 | 0 | 0 | 0 | 0 | 0 | 144.9 | 507.15 | -0.00154
| notekas ar palīgelementiem | m | 136.5 |  | notekas ar palīgelementiem | m | 136.4999 |  |  |  | 3.5 |  | 3.5 | 0 | 0 | 477.7497 | 0 | 477.7497 | 0 | 0 | 0 | 0 | 0 | 136.5 | 477.75 | -0.000336
2.19. | Sastatņu ar aizsargtīklu un jumtiņu montāža un demontāža | m2 | 1425 | 2.19. | Sastatņu ar aizsargtīklu un jumtiņu montāža un demontāža | m2 | 1425 | 0.54545 | 2.2 | 1.2 | 0.85 | 0.1 | 2.15 | 777.2727 | 1710 | 1211.25 | 142.5 | 3063.75 | 550 | 660 | 467.5 | 55 | 1182.5 | 807.5 | 1736.125 | 145.125
| sastatņu īre | m2 | 1425 |  | sastatņu īre | m2 | 1425 |  |  |  |  | 1.2 | 1.2 | 0 | 0 | 0 | 1710 | 1710 | 550 | 0 | 0 | 660 | 660 | 807.5 | 969 | 81
|  |  |  | 2.20. | Papildarmēšana | obj | 1 | 5: 0; 6: 2.2; 7: 0; 8: 331; 9: 0; 10: 331; 11: 0; 12: 0; 13: 331; 14: 0; 15: 331
| Kopā: |  |  |  | Kopā: | [8 empty] | 7589.71 | 16697.36 | 22077.5695 | 3404.69 | 42179.6195 | 3324.44 | 1222.19 | 1015.1841 | 759.575 | 2996.9691 | 36654.43 | 29201.7645 | 9649.8859 | 0 | 0 | 0 | 0 | 0 | 0 | 0 | 0
3. | Cokola stāva (pamatu) siltināšana ar 80 mm ekstrudēto putupolistirolu 600mm dziļumā pa perimetru ar dekoratīvo apmetumu visam ēkas perimetram , kā arī apmales atjaunošana pa perimetru, putupolistirola siltumvadības koef. λ =< 0,05 W/(m2*K), | m2 | 210 | 3.1 | Cokola stāva (pamatu) siltināšana ar 80 mm ekstrudēto putupolistirolu 600mm dziļumā pa perimetru ar dekoratīvo apmetumu visam ēkas perimetram , kā arī apmales atjaunošana pa perimetru, putupolistirola siltumvadības koef. λ =< 0,05 W/(m2*K), | m2 | 210
3.1. | Pamatu atrakšana ar roku darbu un ekskavatoru gar cokola sienām pa ēku perimetru un aizbēršana, blietējot ik pa 25 cm | m3 | 37 | 3.1.1 | Pamatu atrakšana ar roku darbu un ekskavatoru gar cokola sienām pa ēku perimetru un aizbēršana, blietējot ik pa 25 cm | m3 | 37 | 0.90909 | 2.2 | 2 |  | 2.5 | 4.5 | 33.6364 | 74 | 0 | 92.5 | 166.5 |  | 0 | 0 | 0 | 0 |  | 0 | 166.5
3.2. | Liekas grunts iekraušana automašīnās un transportēšana 10 km attālumā | m3 | 37 | 3.2.1 | Liekas grunts iekraušana automašīnās un transportēšana 10 km attālumā | m3 | 37 | 0.45455 | 2.2 | 1 |  | 3 | 4 | 16.8182 | 37 | 0 | 111 | 148 |  | 0 | 0 | 0 | 0 |  | 0 | 148
3.3. | Esošās sienas virsmas attīrīšana | m2 | 210 | 3.3.1 | Esošās sienas virsmas attīrīšana | m2 | 210 | 0.022727 | 2.2 | 0.05 |  | 0.05 | 0.1 | 4.7727 | 10.5 | 0 | 10.5 | 21 |  | 0 | 0 | 0 | 0 |  | 0 | 21
3.4. | Plaisu un citu virsmas defektu izlabošana ar javu, kas sagatavota no smilšu polimērcementa maisījuma | m2 | 210 | 3.4.1 | Plaisu un citu virsmas defektu izlabošana ar javu, kas sagatavota no smilšu polimērcementa maisījuma | m2 | 210 | 1 | 2.2 | 2.2 | 2.5 | 0.05 | 4.75 | 210 | 462 | 525 | 10.5 | 997.5 |  | 0 | 0 | 0 | 0 |  | 0 | 997.5
3.5. | Cokola daļas ar mitrumu necaurlaidošu putupolistirolu siltināšana pa ēkas perimetru | m2 | 210 | 3.5.1 | Cokola daļas ar mitrumu necaurlaidošu putupolistirolu siltināšana pa ēkas perimetru | m2 | 210 | 0.90909 | 2.2 | 2 |  | 0.1 | 2.1 | 190.9091 | 420 | 0 | 21 | 441 |  | 0 | 0 | 0 | 0 |  | 0 | 441
| ekstrudētais putupolistirols Ecoprim 200 b=80 mm vai analogs | m2 | 220.5 |  | ekstrudētais putupolistirols Ecoprim 200 b=80 mm vai analogs | m2 | 220.5 |  |  |  | 3.9 |  | 3.9 | 0 | 0 | 859.95 | 0 | 859.95 |  | 0 | 0 | 0 | 0 |  | 0 | 859.95
| līme | kg | 840 |  | līme | kg | 840 |  |  |  | 0.11 |  | 0.11 | 0 | 0 | 92.4 | 0 | 92.4 |  | 0 | 0 | 0 | 0 |  | 0 | 92.4
| dībeļi | gab | 1260 |  | dībeļi | gab | 1260 |  |  |  | 0.1 |  | 0.1 | 0 | 0 | 126 | 0 | 126 |  | 0 | 0 | 0 | 0 |  | 0 | 126
3.6. | Pamatu vertikāla hidroizolācija | m2 | 210 | 3.6. | Pamatu vertikāla hidroizolācija | m2 | 210 | 0.34091 | 2.2 | 0.75 | 1.335 | 0.05 | 2.135 | 71.5909 | 157.5 | 280.35 | 10.5 | 448.35 |  | 0 | 0 | 0 | 0 |  | 0 | 448.35
3.7. | Cokola sienu apmetums pa sietu | m2 | 105 | 3.7. | Cokola sienu apmetums pa sietu | m2 | 105 | 0.54545 | 2.2 | 1.2 |  | 0.2 | 1.4 | 57.2727 | 126 | 0 | 21 | 147 |  | 0 | 0 | 0 | 0 |  | 0 | 147
| stiklašķiedras siets | m2 | 115.5 |  | stiklašķiedras siets | m2 | 115.5 |  |  |  | 0.31 |  | 0.31 | 0 | 0 | 35.805 | 0 | 35.805 |  | 0 | 0 | 0 | 0 |  | 0 | 35.805
| līmjava | kg | 525 |  | līmjava | kg | 525 |  |  |  | 0.11 |  | 0.11 | 0 | 0 | 57.75 | 0 | 57.75 |  | 0 | 0 | 0 | 0 |  | 0 | 57.75
| palīgmateriāli | m2 | 105 |  | palīgmateriāli | m2 | 105 |  |  |  | 0.2 |  | 0.2 | 0 | 0 | 21 | 0 | 21 |  | 0 | 0 | 0 | 0 |  | 0 | 21
3.8. | Cokola sienu krāsošana | m2 | 105 | 3.8. | Cokola sienu krāsošana | m2 | 105 | 0.90909 | 2.2 | 2 |  | 0.1 | 2.1 | 95.4545 | 210 | 0 | 10.5 | 220.5 |  | 0 | 0 | 0 | 0 |  | 0 | 220.5
| pirmsapmetuma grunts | l | 31.5 |  | pirmsapmetuma grunts | l | 31.5 |  |  |  | 0.69 |  | 0.69 | 0 | 0 | 21.735 | 0 | 21.735 |  | 0 | 0 | 0 | 0 |  | 0 | 21.735
| dekoratīvais apmetums | kg | 472.5 |  | dekoratīvais apmetums | kg | 472.5 |  |  |  | 0.2 |  | 0.2 | 0 | 0 | 94.5 | 0 | 94.5 |  | 0 | 0 | 0 | 0 |  | 0 | 94.5
| gruntskrāsa | l | 21 |  | gruntskrāsa | l | 21 |  |  |  | 2.45 |  | 2.45 | 0 | 0 | 51.45 | 0 | 51.45 |  | 0 | 0 | 0 | 0 |  | 0 | 51.45
| krāsa | kg | 26.25 |  | krāsa | kg | 26.25 |  |  |  | 2.55 |  | 2.55 | 0 | 0 | 66.9375 | 0 | 66.9375 |  | 0 | 0 | 0 | 0 |  | 0 | 66.9375
| palīgmateriāli | m2 | 105 |  | palīgmateriāli | m2 | 105 |  |  |  | 0.2 |  | 0.2 | 0 | 0 | 21 | 0 | 21 |  | 0 | 0 | 0 | 0 |  | 0 | 21
3.9. | Ēkas apmales izbūve no bruģa | m2 | 90 | 3.9. | Ēkas apmales izbūve no bruģa | m2 | 90 | 1.5909 | 2.2 | 3.5 |  | 0.5 | 4 | 143.1818 | 315 | 0 | 45 | 360 |  | 0 | 0 | 0 | 0 |  | 0 | 360
| smilts | m3 | 5.13 |  | smilts | m3 | 5.13 |  |  |  | 3.5 | 1.5 | 5 | 0 | 0 | 17.955 | 7.695 | 25.66 |  | 0 | 0 | 0 | 0 |  | 0 | 25.655
| šķembas | m3 | 22.572 |  | šķembas | m3 | 22.57 |  |  |  | 7.5 | 2.5 | 10 | 0 | 0 | 169.285 | 56.425 | 225.72 |  | 0 | 0 | 0 | 0 |  | 0 | 225.705
| betona bruģis | m2 | 97.2 |  | betona bruģis | m2 | 97.2 |  |  |  | 3.5 |  | 3.5 | 0 | 0 | 340.2 | 0 | 340.2 |  | 0 | 0 | 0 | 0 |  | 0 | 340.2
| cementa java | m3 | 7.0875 |  | cementa java | m3 | 7.09 |  |  |  | 47 |  | 47 | 0 | 0 | 333.23 | 0 | 333.23 | 666.46 | 999.69 | 1999.38 | 3665.53 | 6664.6 | 12329.51 | 22659.64 | 41653.75 | 76642.9 | 140956.29 | 259252.94 | 476852.13 | 877061.36 | 1613166.43 | 2967079.92 | 5457307.71
| betona apmale BR 100.20.8 | m | 157.5 |  | betona apmale BR 100.20.8 | m | 157.5 |  |  |  | 3 |  | 3 | 0 | 0 | 472.5 | 0 | 472.5 |  | 0 | 0 | 0 | 0 |  | 0 | 472.5
| Kopā: |  |  |  | Kopā: |  |  | 11: 823.6364; 12: 1812; 13: 3586.9375; 14: 396.63; 15: 5795.5675; 17: 0; 18: 0; 19: 0; 20: 0; 22: 0; 23: 5795.6675
4. | Jumta pārseguma siltināšana 200 mm biezumā, akmens vates λ =< 0,04 W/(m2*K), tvaika un hidroizolācijas slāņa uzklāšana | m2 | 817 | 4. | Jumta seguma siltināšana 200mm biezumā ar EPS 100 λ=0,037W/m*K 2 kārtās 100+80, papildus cietā virskārtas siltumizolācija 20mm. | m² | 817
4.1. | Jumta virsmas attīrīšana no netīrumiem un gružiem | m² | 817 | 4.1. | Jumta virsmas attīrīšana no netīrumiem un gružiem | m² | 817 | 0.13636 | 2.2 | 0.3 |  | 0.15 | 0.45 | 111.4091 | 245.1 | 0 | 122.55 | 367.65 | 0 | 0 | 0 | 0 | 0 | 817 | 367.65 | 0
4.2. | Cementa javas izlīdzinošās kārtas 20 mm biezumā izbūve | m2 | 817 | 4.2.1 | Cementa javas izlīdzinošās kārtas 20 mm biezumā izbūve | m2 | 817 | 0.68182 | 2.2 | 1.5 |  | 0.15 | 1.65 | 557.0455 | 1225.5 | 0 | 122.55 | 1348.05 | 0 | 0 | 0 | 0 | 0 | 817 | 1348.05 | 0
4.3. | Tvaika izolācijas plēves ieklāšana | m2 | 898.7 | 4.3. | Tvaika izolācijas plēves ieklāšana | m2 | 898.7 | 0.090909 | 2.2 | 0.2 | 0.25 | 0.05 | 0.5 | 81.7 | 179.74 | 224.675 | 44.94 | 449.355 | 0 | 0 | 0 | 0 | 0 | 898.7 | 449.35 | -0.005
4.4. | Siltumizolācijas ierīkošana ar Paroc ROS 30g | m2 | 817 | 4.4.1 | Siltumizolācijas ierīkošana ar EPS | m2 | 817 | 0.36364 | 2.2 | 0.8 |  | 0.05 | 0.85 | 297.0909 | 653.6 | 0 | 40.85 | 694.45 | 0 | 0 | 0 | 0 | 0 | 817 | 694.45 | 0
| jumta siltumizolācija ar ventilacijas rievam no akmens vates ROS 30g 180 mm | m2 | 882.36 |  | Jumta siltumizolācijas ierīkošana ar EPS 100 λ=0,037W/m*K 2 kārtās 100+80 | m2 | 882.36 |  |  |  | 4.75 |  | 4.75 | 0 | 0 | 4191.21 | 0 | 4191.21 | 0 | 0 | 0 | 0 | 0 | 882.36 | 4191.21 | 0
4.5. | Cietās siltumizolācijas virskārtas plātnes ierīkošana | m2 | 817 | 4.5. | Cietās siltumizolācijas virskārtas plātnes ierīkošana | m2 | 817 | 0.20455 | 2.2 | 0.45 |  | 0.05 | 0.5 | 167.1136 | 367.65 | 0 | 40.85 | 408.5 | 0 | 0 | 0 | 0 | 0 | 817 | 408.5 | 0
| akmens vate ROB 60 20 mm biezumā | m2 | 882.36 |  | akmens vate ROB 60 20 mm biezumā | m2 | 882.36 |  |  |  | 1.65 |  | 1.65 | 0 | 0 | 1455.894 | 0 | 1455.894 | 0 | 0 | 0 | 0 | 0 | 882.36 | 1455.894 | 0
| stiprinājumi ( peldošie dībeli - 5kg/m2, sk. AR-6, P-01) | gab | 4085 |  | stiprinājumi (peldošie dībeli - 5kg/m2, sk. AR-6, P-01) | gab | 4085 |  |  |  | 0.08 |  | 0.08 | 0 | 0 | 326.8 | 0 | 326.8 | 0 | 0 | 0 | 0 | 0 | 4085 | 326.8 | 0
4.5. | Pamatnes gruntēšana ar bituma mastiku | m² | 817 | 4.5. | Pamatnes gruntēšana ar bituma mastiku | m² | 817 | 0.29545 | 2.2 | 0.65 | 0.89 | 0.2 | 1.74 | 241.3864 | 531.05 | 727.13 | 163.4 | 1421.58 | 0 | 0 | 0 | 0 | 0 | 817 | 1421.58 | 0
4.6. | Jumta seguma izveidošana no ruļļu materiāla 2 kārtās, uzkausējot ar gāzes degli | m2 | 817 | 4.6. | Jumta seguma izveidošana no ruļļu materiāla 2 kārtās, uzkausējot ar gāzes degli | m2 | 817 | 0.5 | 2.2 | 1.1 |  | 0.3 | 1.4 | 408.5 | 898.7 | 0 | 245.1 | 1143.8 | 0 | 0 | 0 | 0 | 0 | 817 | 1143.8 | 0
| apakšklājs | m2 | 898.7 |  | apakšklājs | m2 | 898.7 |  |  |  | 0.98 |  | 0.98 | 0 | 0 | 880.726 | 0 | 880.726 | 0 | 0 | 0 | 0 | 0 | 898.7 | 880.726 | 0
| virsklājs | m2 | 898.7 |  | virsklājs | m2 | 898.7 |  |  |  | 1.08 |  | 1.08 | 0 | 0 | 970.596 | 0 | 970.596 | 0 | 0 | 0 | 0 | 0 | 898.7 | 970.596 | 0
| palīgmateriāli | m2 | 817 |  | palīgmateriāli | m2 | 817 |  |  |  | 0.5 |  | 0.5 | 0 | 0 | 408.5 | 0 | 408.5 | 0 | 0 | 0 | 0 | 0 | 817 | 408.5 | 0
| Jumta dzegas ierīkošana | m | 140 |  | Jumta dzegas ierīkošana | m | 140 | 17: 0; 18: 0; 19: 0; 20: 0; 22: 0; 23: 0
4.7. | Termoprofiļu Z-180 montāža | m | 108 | 4.7. | Termoprofiļu Z-180 montāža | m | 108 | 0.54545 | 2.2 | 1.2 |  | 0.25 | 1.45 | 58.9091 | 129.6 | 0 | 27 | 156.6 | 0 | 0 | 0 | 0 | 0 | 108 | 156.6 | 0
| termoprofils Z-180 b=2 mm, l=1,5 m | m | 111.24 |  | termoprofils Z-180 b=2 mm, l=1,5 m | m | 111.24 |  |  |  | 1.75 |  | 1.75 | 0 | 0 | 194.67 | 0 | 194.67 | 0 | 0 | 0 | 0 | 0 | 111.24 | 194.67 | 0
| metāla lenķīši | gab. | 170 |  | metāla lenķīši | gab. | 170 |  |  |  | 0.45 |  | 0.45 | 0 | 0 | 76.5 | 0 | 76.5 | 0 | 0 | 0 | 0 | 0 | 170 | 76.5 | 0
| skrūves | gab. | 864 |  | skrūves | gab. | 864 |  |  |  | 0.01 |  | 0.01 | 0 | 0 | 8.64 | 0 | 8.64 | 0 | 0 | 0 | 0 | 0 | 864 | 8.64 | 0
4.8. | Metāla U-profilu stiprināšana pie Z profiliem | m | 140 | 4.8. | Metāla U-profilu stiprināšana pie Z profiliem | m | 140 | 0.54545 | 2.2 | 1.2 |  | 0.25 | 1.45 | 76.3636 | 168 | 0 | 35 | 203 | 0 | 0 | 0 | 0 | 0 | 140 | 203 | 0
| U profils b=2 mm. H-180 mm | m | 144.2 |  | U profils b=2 mm. H-180 mm | m | 144.2 |  |  |  | 1.75 |  | 1.75 | 0 | 0 | 252.35 | 0 | 252.35 | 0 | 0 | 0 | 0 | 0 | 144.2 | 252.35 | 0
| skrūves | gab | 576.8 |  | skrūves | gab | 576.8 |  |  |  | 0.01 |  | 0.01 | 0 | 0 | 5.768 | 0 | 5.768 | 0 | 0 | 0 | 0 | 0 | 576.8 | 5.768 | 0
4.9. | Dzegas apšuvums ar mitrimizturīgām finiera plātnēm 20 mm biezumā | m2 | 140 | 4.9. | Dzegas apšuvums ar mitrimizturīgām finiera plātnēm 20 mm biezumā | m2 | 140 | 1.5909 | 2.2 | 3.5 |  | 0.1 | 3.6 | 222.7273 | 490 | 0 | 14 | 504 | 0 | 0 | 0 | 0 | 0 | 140 | 504 | 0
| mitrumizturīgais finieris 20 mm biezumā | m2 | 154 |  | mitrumizturīgais finieris 20 mm biezumā | m2 | 154 |  |  |  | 6.5 |  | 6.5 | 0 | 0 | 1001 | 0 | 1001 | 0 | 0 | 0 | 0 | 0 | 154 | 1001 | 0
| Stiprinājumi | gab | 560 |  | Stiprinājumi | gab | 560 |  |  |  | 0.02 |  | 0.02 | 0 | 0 | 11.2 | 0 | 11.2 | 0 | 0 | 0 | 0 | 0 | 560 | 11.2 | 0
4.10. | Dzegas hidroizolācija | m2 | 112 | 4.10. | Dzegas hidroizolācija | m2 | 112 | 0.34091 | 2.2 | 0.75 | 1 | 0.05 | 1.8 | 38.1818 | 84 | 112 | 5.6 | 201.6 | 0 | 0 | 0 | 0 | 0 | 112 | 201.6 | 0
4.12. | Jumta lāseņu montāža | m2 | 77 | 4.12.1 | Jumta lāseņu montāža +( Skārda lāseņa uzstādīšana apkart vedināšanas kanālēm) | m2 | 99.88 | 1.3636 | 2.2 | 3 |  | 0.2 | 3.2 | 136.2 | 299.64 | 0 | 19.98 | 319.62 | 0 | 0 | 0 | 0 | 0 | 77 | 246.4 | 73.22
| lāsenis (rūpnieciski krāsots skārds) | m2 | 84.7 |  | lāsenis (rūpnieciski krāsots skārds) | m2 | 109.868 |  |  |  | 3.65 |  | 3.65 | 0 | 0 | 401.0182 | 0 | 401.0182 | 0 | 0 | 0 | 0 | 0 | 84.7 | 309.155 | 91.8632
| skrūves | gab | 462 |  | skrūves | gab | 599.28 |  |  |  | 0.01 |  | 0.01 | 0 | 0 | 5.9928 | 0 | 5.9928 | 0 | 0 | 0 | 0 | 0 | 462 | 4.62 | 1.3728
4.13. | Parapetu montāža | m | 54 | 4.13 | Parapetu montāža | m | 54 | 1.5909 | 2.2 | 3.5 |  | 0.2 | 3.7 | 85.9091 | 189 | 0 | 10.8 | 199.8 | 12.3 | 43.05 | 0 | 2.46 | 45.51 | 39 | 144.3 | 9.99
| mitrumizturīgais finieris | m2 | 32.4 |  | mitrumizturīgais finieris | m2 | 32.4 |  |  |  | 6.5 |  | 6.5 | 0 | 0 | 210.6 | 0 | 210.6 | 0 | 0 | 0 | 0 | 0 | 32.4 | 210.6 | 0
| kokmateriāli | m3 | 0.54 |  | kokmateriāli | m3 | 0.54 |  |  |  | 110 |  | 110 | 0 | 0 | 59.4 | 0 | 59.4 | 0 | 0 | 0 | 0 | 0 | 0.51 | 56.1 | 3.3
| rūpnieciski krāsots skārds | m2 | 59.4 |  | rūpnieciski krāsots skārds | m2 | 59.4 |  |  |  | 3.65 |  | 3.65 | 0 | 0 | 216.81 | 0 | 216.81 | 0 | 0 | 0 | 0 | 0 | 59.4 | 216.81 | 0
| montāžas materiāli | m | 54 |  | montāžas materiāli | m | 54 |  |  |  | 0.35 |  | 0.35 | 0 | 0 | 18.9 | 0 | 18.9 | 14.3 | 0 | 5.005 | 0 | 5.005 | 37 | 12.95 | 0.945
4.14. | Ventilācijas izvadu aprīkošana ar skārda jumtiņiem | m2 | 20.4 | 4.14.1 | Jumta seguma izveidošana no ruļļu materiāla 2 kārtās, uzkausējot ar gāzes degli | m2 | 20.4 | 0.5 | 2.2 | 1.1 |  | 0.3 | 1.4 | 10.2 | 22.44 | 0 | 6.12 | 28.56 | 9.38 | 10.318 | 0 | 2.814 | 13.132 | 10 | 14 | 1.428
| Skārda jumtiņi | m2 | 23.46 |  | apakšklājs | m2 | 22.44 |  |  |  | 0.98 |  | 0.98 | 0 | 0 | 21.9912 | 0 | 21.9912 | 10.3 | 0 | 10.094 | 0 | 10.094 | 12 | 11.76 | 0.1372
[5 empty] | virsklājs | m2 | 22.44 |  |  |  | 1.08 |  | 1.08 | 0 | 0 | 24.2352 | 0 | 24.2352 | 9.38 | 0 | 10.1304 | 0 | 10.1304 | 10 | 10.8 | 3.3048
| palīgmateriāli | m2 | 20.4 |  | palīgmateriāli | m2 | 20.4 | 8: 0.5; 10: 0.5; 11: 0; 12: 0; 13: 10.2; 14: 0; 15: 10.2
4.15. | Jumta vēdinšānas kanālu remonts un apdare (apmetums uz metāla sieta, krāsots) | m2 | 46.8 | 4.15. | Jumta vēdinšānas kanālu remonts un apdare (apšušana ar minerītu, ruberoida uzkausēšana) | m2 | 46.8 | 2.0455 | 2.2 | 4.5 | 2.5 | 0.15 | 7.15 | 95.7273 | 210.6 | 117 | 7.02 | 334.62 | 0 | 0 | 0 | 0 | 0 | 46.8 | 334.62 | 0
|  |  |  | 4.15.1 | Ventilācijas kanālu pagarināšana | t/m | 24.8 | 2.79 | 2.2 | 6.14 | 4.3 | 1.5 | 11.94 | 69.192 | 152.27 | 106.64 | 37.2 | 296.11 | 439.95
4.16. | Antenas izvadu montāža | gab | 4 | 4.16. | Antenas izvadu montāža | gab | 4 |  |  | 6 |  | 0.35 | 6.35 | 0 | 24 | 0 | 1.4 | 25.4 |  | 0 | 0 | 0 | 0 |  | 0 | 25.4
| antenas izvads | gab | 4 |  | antenas izvads | gab | 4 |  |  |  | 15 |  | 15 | 0 | 0 | 60 | 0 | 60 |  | 0 | 0 | 0 | 0 |  | 0 | 60
| palīgmateriāli | kpl | 1 |  | palīgmateriāli | kpl | 1 |  |  |  | 20 |  | 20 | 0 | 0 | 20 | 0 | 20 |  | 0 | 0 | 0 | 0 |  | 0 | 20
4.17. | Airatoru montāža | gab | 8 | 4.17.1 | Airatoru montāža | gab | 12 | 1.3636 | 2.2 | 3 | 7.5 | 1 | 11.5 | 16.3636 | 36 | 90 | 12 | 138 | 0 | 0 | 0 | 0 | 0 | 8 | 92 | 46
4.18. | Izejas lūku uz jumta nomaiņa ( siltināta ) | gab | 2 | 4.18. | Izejas lūku uz jumta nomaiņa (siltināta) | gab | 2 | 4.5455 | 2.2 | 10 |  | 2 | 12 | 9.0909 | 20 | 0 | 4 | 24 | 0 | 0 | 0 | 0 | 0 | 2 | 24 | 0
| siltinātu bēniņu lūku 600 x 800, ugunsdrošības pakapei EI 30 | gab | 2 |  | siltinātu bēniņu lūku 600 x 800, ugunsdrošības pakapei EI 30 | gab | 2 |  |  |  | 120 |  | 120 | 0 | 0 | 240 | 0 | 240 | 0 | 0 | 0 | 0 | 0 | 2 | 240 | 0
4.19. | Pielaiduma pie sienas montāža | m | 33 | 4.19. | Pielaiduma pie sienas montāža | m | 33 | 0.90909 | 2.2 | 2 |  | 0.2 | 2.2 | 30 | 66 | 0 | 6.6 | 72.6 | 33 | 66 | 0 | 6.6 | 72.6 |  | 0 | 0
4.20. | Cilvēku drošības barjera remonts un montāža | m | 144 | 4.20. | Cilvēku drošības barjera remonts un montāža | m | 144 | 1.4545 | 2.2 | 3.2 | 6.5 | 0.2 | 9.9 | 209.4545 | 460.8 | 936 | 28.8 | 1425.6 | 12.28 | 39.296 | 79.82 | 2.456 | 121.572 | 131.72 | 1304.028 | 0
4.21. | Zibensaizsardzības ierīkošana | kpl | 1 | 4.21. | Zibensaizsardzības ierīkošana | kpl | 1 | 54.5455 | 2.2 | 120 | 185 | 20 | 325 | 54.5455 | 120 | 185 | 20 | 325 |  | 0 | 0 | 0 | 0 |  | 0 | 325
| Kopā: | [12 empty] | 2977.1102 | 6573.69 | 13571.4464 | 1015.76 | 21160.8964 | 540.89 | 158.664 | 105.0494 | 14.33 | 278.0434 | 18359.59 | 19914.577 | 661.956 | 0 | 0 | 0 | 0 | 0 | 0 | 0 | 0
5. | Koka rāmju logu nomaiņa dzīvokļos pret PVC dubulto stiklojumu ar stikla selektīvo pārklājumu U =< 1,3 W/(m2*K) | m2 | 36.04 | 5. | Koka rāmju logu nomaiņa dzīvokļos pret PVC dubulto stiklojumu ar stikla selektīvo pārklājumu U =< 1,3 W/(m2*K) | m2 | 36.04
5.1. | Veco koka logu bloku nomaiņa pret PVC tipa logiem | m2 | 36.04 | 5.1. | Veco koka logu bloku nomaiņa pret PVC tipa logiem | m2 | 36.04 | 2.9545 | 2.2 | 6.5 |  | 1.05 | 7.55 | 106.4818 | 234.26 | 0 | 37.84 | 272.1 | 28.2 | 183.3 | 0 | 29.61 | 212.91 | 6 | 45.3 | 13.89
| PVC konstrukcijas logi | m2 | 36.04 |  | PVC konstrukcijas logi | m2 | 36.04 |  |  |  | 55 |  | 55 | 0 | 0 | 1982.2 | 0 | 1982.2 | 28.2 | 0 | 1551 | 0 | 1551 | 6 | 330 | 101.2
| Stiprinājuma elemetni | m2 | 36.04 |  | Stiprinājuma elemetni | m2 | 36.04 |  |  |  | 5 |  | 5 | 0 | 0 | 180.2 | 0 | 180.2 | 28.2 | 0 | 141 | 0 | 141 | 6 | 30 | 9.2
| Blīvējuma materiāli | m2 | 36.04 |  | Blīvējuma materiāli | m2 | 36.04 |  |  |  | 1 |  | 1 | 0 | 0 | 36.04 | 0 | 36.04 | 28.2 | 0 | 28.2 | 0 | 28.2 | 6 | 6 | 1.84
| montāžas profesionālās putas | bal. | 10.812 |  | montāžas profesionālās putas | bal. | 10.812 |  |  |  | 1.91 |  | 1.91 | 0 | 0 | 20.6509 | 0 | 20.6509 | 8.2 | 0 | 15.662 | 0 | 15.662 | 2 | 3.82 | 1.1689
5.2. | Palodžu montāža, ēkas iekšpusē | m | 56 | 5.2. | Palodžu montāža, ēkas iekšpusē | m | 56 | 1 | 2.2 | 2.2 |  | 0.5 | 2.7 | 56 | 123.2 | 0 | 28 | 151.2 | 53.2 | 117.04 | 0 | 26.6 | 143.64 |  | 0 | 7.56
| iekšējā MDF palodze | m | 68.88 |  | iekšējā MDF palodze | m | 68.88 |  |  |  | 4.5 |  | 4.5 | 0 | 0 | 309.96 | 0 | 309.96 | 65.436 | 0 | 294.462 | 0 | 294.462 |  | 0 | 15.498
| Stiprinājuma elemetni | m | 56 |  | Stiprinājuma elemetni | m | 56 |  |  |  | 0.25 |  | 0.25 | 0 | 0 | 14 | 0 | 14 | 53.2 | 0 | 13.3 | 0 | 13.3 |  | 0 | 0.7
| palīgmateriāli | m | 56 |  | palīgmateriāli | m | 56 |  |  |  | 0.2 |  | 0.2 | 0 | 0 | 11.2 | 0 | 11.2 | 53.2 | 0 | 10.64 | 0 | 10.64 |  | 0 | 0.56
5.3. | Logu ailu apdare - apmešana, slīpēšana, gruntēšana, krāsošana | m2 | 28.75 | 5.3. | Logu ailu apdare - apmešana, slīpēšana, gruntēšana, krāsošana | m2 | 28.75 | 1.75 | 2.2 | 3.85 | 2.5 | 0.2 | 6.55 | 50.3125 | 110.69 | 71.875 | 5.75 | 188.315 | 28.75 | 110.6875 | 71.875 | 5.75 | 188.3225 |  | 0 | -0.0075
| Kopā: | [6 empty] | 11: 212.7943; 12: 468.15; 13: 2626.1259; 14: 71.59; 15: 3165.8659; 17: 411.0275; 18: 2126.139; 19: 61.96; 20: 2599.1365; 22: 415.12; 23: 151.6094
6. | Koka rāmju logu nomaiņa kāpņu telpās pret PVC dubulto stiklojumu ar stikla selektīvo pārklājumu U =< 1,3 W/(m2*K) | m2 | 29.6 | 6. | Koka rāmju logu nomaiņa kāpņu telpās pret PVC dubulto stiklojumu ar stikla selektīvo pārklājumu U =< 1,3 W/(m2*K) | m2 | 29.6
6.1. | Veco koka logu bloku nomaiņa pret PVC tipa logiem | m2 | 29.6 | 6.1. | Veco koka logu bloku nomaiņa pret PVC tipa logiem | m2 | 29.6 | 2.9545 | 2.2 | 6.5 |  | 1.05 | 7.55 | 87.4545 | 192.4 | 0 | 31.08 | 223.48 | 16.12 | 104.78 | 0 | 16.926 | 121.706 | 12 | 90.6 | 11.174
| PVC konstrukcijas logi | m2 | 29.6 |  | PVC konstrukcijas logi | m2 | 29.6 |  |  |  | 55 |  | 55 | 0 | 0 | 1628 | 0 | 1628 | 16.12 | 0 | 886.6 | 0 | 886.6 | 12 | 660 | 81.4
| Stiprinājuma elemetni | m2 | 29.6 |  | Stiprinājuma elemetni | m2 | 29.6 |  |  |  | 5 |  | 5 | 0 | 0 | 148 | 0 | 148 | 16.12 | 0 | 80.6 | 0 | 80.6 | 12 | 60 | 7.4
| Blīvējuma materiāli | m2 | 29.6 |  | Blīvējuma materiāli | m2 | 29.6 |  |  |  | 1 |  | 1 | 0 | 0 | 29.6 | 0 | 29.6 | 16.12 | 0 | 16.12 | 0 | 16.12 | 12 | 12 | 1.48
| montāžas profesionālās putas | bal. | 8 |  | montāžas profesionālās putas | bal. | 8 |  |  |  | 1.91 |  | 1.91 | 0 | 0 | 15.28 | 0 | 15.28 | 4.6 | 0 | 8.786 | 0 | 8.786 | 3 | 5.73 | 0.764
6.2. | Logu ailu apdare - apmešana, slīpēšana, gruntēšana, krāsošana | m2 | 13.75 | 6.2. | Logu ailu apdare - apmešana, slīpēšana, gruntēšana, krāsošana | m2 | 13.75 | 1.75 | 2.2 | 3.85 | 2.5 | 0.2 | 6.55 | 24.0625 | 52.94 | 34.375 | 2.75 | 90.065 | 13.06 | 50.281 | 32.65 | 2.612 | 85.553 |  | 0 | 4.512
| Kopā: | [6 empty] | 11: 111.517; 12: 245.34; 13: 1855.255; 14: 33.83; 15: 2134.425; 17: 155.061; 18: 1024.756; 19: 19.538; 20: 1199.365; 22: 828.33; 23: 106.73
7. | Koka durvju bloku nomaiņa | m2 | 19.32 | 7. | Koka durvju bloku nomaiņa | m2 | 19.32
7.1. | Durvju bloka nomaiņa pret metāla tipa durvīm pagrabā | gab | 4 | 7.1. | Durvju bloka nomaiņa pret metāla tipa durvīm pagrabā | gab | 4 | 7.2727 | 2.2 | 16 | 2.5 | 0.2 | 18.7 | 29.0909 | 64 | 10 | 0.8 | 74.8 | 0 | 0 | 0 | 0 | 0 | 4 | 74.8 | 0
| durvju bloks D-2: 1000 x 2100 (h) | m2 | 8.4 |  | durvju bloks D-2: 1000 x 2100 (h) | m2 | 8.4 |  |  |  | 95 |  | 95 | 0 | 0 | 798 | 0 | 798 | 0 | 0 | 0 | 0 | 0 | 8.4 | 798 | 0
| Stiprinājuma elemetni | m2 | 8.4 |  | Stiprinājuma elemetni | m2 | 8.4 |  |  |  | 2 |  | 2 | 0 | 0 | 16.8 | 0 | 16.8 | 0 | 0 | 0 | 0 | 0 | 8.4 | 16.8 | 0
| Blīvējuma materiāli | m2 | 8.4 |  | Blīvējuma materiāli | m2 | 8.4 |  |  |  | 1 |  | 1 | 0 | 0 | 8.4 | 0 | 8.4 | 0 | 0 | 0 | 0 | 0 | 8.4 | 8.4 | 0
| montāžas profesionālās putas | bal. | 2.52 |  | montāžas profesionālās putas | bal. | 2.52 |  |  |  | 1.91 |  | 1.91 | 0 | 0 | 4.8132 | 0 | 4.8132 | 0 | 0 | 0 | 0 | 0 | 2.52 | 4.8132 | 0
7.2. | Iekšējo koka durvju bloku uzstādīšana | gab | 4 | 7.2.1 | Durvju bloka nomaiņa pret metāla tipa durvīm vējtverā | gab | 4 | 7.2727 | 2.2 | 16 |  | 0.2 | 16.2 | 29.0909 | 64 | 0 | 0.8 | 64.8 |  | 0 | 0 | 0 | 0 |  | 0 | 64.8
| koka durvju bloks D-1 1500 x 21000 (h) | m2 | 10.92 |  | D-1 1500 x 21000 (h) | m2 | 12.6 |  |  |  | 95 |  | 95 | 0 | 0 | 1197 | 0 | 1197 |  | 0 | 0 | 0 | 0 |  | 0 | 1197
| Stiprinājuma elemetni | m2 | 10.92 |  | Stiprinājuma elemetni | m2 | 12.6 |  |  |  | 2 |  | 2 | 0 | 0 | 25.2 | 0 | 25.2 |  | 0 | 0 | 0 | 0 |  | 0 | 25.2
| Blīvējuma materiāli | m2 | 10.92 |  | Blīvējuma materiāli | m2 | 12.6 |  |  |  | 1 |  | 1 | 0 | 0 | 12.6 | 0 | 12.6 |  | 0 | 0 | 0 | 0 |  | 0 | 12.6
| montāžas profesionālās putas | bal. | 0.756 |  | montāžas profesionālās putas | bal. | 0.87692 |  |  |  | 1.91 |  | 1.91 | 0 | 0 | 1.6749 | 0 | 1.6749 |  | 0 | 0 | 0 | 0 |  | 0 | 1.6749
7.3. | Durvju ailu apdare - apmešana, slīpēšana, gruntēšana, krāsošana | m2 | 8.75 | 7.3. | Durvju ailu apdare - apmešana, slīpēšana, gruntēšana, krāsošana | m2 | 8.75 | 1.75 | 2.2 | 3.85 | 2.5 | 0.2 | 6.55 | 15.3125 | 33.69 | 21.875 | 1.75 | 57.315 | 4 | 15.4 | 10 | 0.8 | 26.2 |  | 0 | 31.115
7.4. | Durvju aizvēršanās mehānismi kāpņu telpas durvīm | gab. | 4 | 7.4. | Durvju aizvēršanās mehānismi kāpņu telpas durvīm | gab. | 4 | 1.5909 | 2.2 | 3.5 | 25 | 0.2 | 28.7 | 6.3636 | 14 | 100 | 0.8 | 114.8 |  | 0 | 0 | 0 | 0 |  | 0 | 114.8
7.5. | Aizslēgšanas mehānisms pagraba telpas durvīm | gab. | 4 | 7.5. | Aizslēgšanas mehānisms pagraba telpas durvīm | gab. | 4 | 1.5909 | 2.2 | 3.5 | 15 | 0.2 | 18.7 | 6.3636 | 14 | 60 | 0.8 | 74.8 |  | 0 | 0 | 0 | 0 |  | 0 | 74.8
7.6. | Durvju aplodu uzstādīšana | m | 70.35 | 7.6. | Durvju aplodu uzstādīšana | m | 70.35 | 0.68182 | 2.2 | 1.5 | 1.85 | 0.1 | 3.45 | 47.9659 | 105.53 | 130.1475 | 7.04 | 242.7175 |  | 0 | 0 | 0 | 0 |  | 0 | 242.7175
| Kopā: |  |  |  | Kopā: |  |  | 11: 134.1875; 12: 295.22; 13: 2386.5106; 14: 11.99; 15: 2693.7206; 17: 15.4; 18: 10; 19: 0.8; 20: 26.2; 22: 902.8132; 23: 1764.7074
8. | Kāpņu telpu kosmētiskais remonts , grīdas flīzēšana, sienu krāsošana, kāpņu laidu un margu remonts ( 1.stāvs) |  |  | 8. | Kāpņu telpu kosmētiskais remonts , grīdas flīzēšana, sienu krāsošana, kāpņu laidu un margu remonts ( 1.stāvs)
8.1. | Esošās grīdas slīpēšana | m2 | 40.24 | 8.1. | Esošās grīdas slīpēšana | m2 | 0 | 0.68182 | 2.2 | 1.5 |  | 0.5 | 2 | 0 | 0 | 0 | 0 | 0 |  | 0 | 0 | 0 | 0 |  | 0 | 0
8.2. | Esošās grīdas un kāpņu pakāpienu izlīdzināšana ar Vetonīta sastāvu un krāsošana | m2 | 40.24 | 8.2. | Esošās grīdas un kāpņu pakāpienu izlīdzināšana ar Vetonīta sastāvu un krāsošana | m2 | 0 | 1.8182 | 2.2 | 4 | 4.5 | 1 | 9.5 | 0 | 0 | 0 | 0 | 0 |  | 0 | 0 | 0 | 0 |  | 0 | 0
8.3. | Dzelzsbetona pakāpienu galu apdare ar apmešanu, špaktelēšanu un krāsošanu ar emulsijas krāsu | m2 | 0.32 | 8.3. | Dzelzsbetona pakāpienu galu apdare ar apmešanu, špaktelēšanu un krāsošanu ar emulsijas krāsu | m2 | 0 | 0.90909 | 2.2 | 2 | 1.5 | 0.5 | 4 | 0 | 0 | 0 | 0 | 0 |  | 0 | 0 | 0 | 0 |  | 0 | 0
8.4. | Durvju ailu apdare - apmešana, slīpēšana, gruntēšana, krāsošana | m2 | 7.5 | 8.4. | Durvju ailu apdare - apmešana, slīpēšana, gruntēšana, krāsošana | m2 | 0 | 0.90909 | 2.2 | 2 | 1.5 | 0.5 | 4 | 0 | 0 | 0 | 0 | 0 |  | 0 | 0 | 0 | 0 |  | 0 | 0
8.5. | Apmetuma izveide-pārrīvēšana griestos. | m2 | 72 | 8.5.1 | Apmetuma izveide-pārrīvēšana griestos. | m2 | 0 | 1.1364 | 2.2 | 2.5 | 2 | 0.2 | 4.7 | 0 | 0 | 0 | 0 | 0 |  | 0 | 0 | 0 | 0 |  | 0 | 0
8.6. | Virsmas sagatavošana krāsošanai. | m2 | 72 | 8.6.2 | Virsmas sagatavošana krāsošanai. | m2 | 0 | 0.88636 | 2.2 | 1.95 | 1 | 0.2 | 3.15 | 0 | 0 | 0 | 0 | 0 |  | 0 | 0 | 0 | 0 |  | 0 | 0
8.7. | Emulsijas krāsojums pa sagatavotām virsmām griestos | m2 | 72 | 8.7.3 | Emulsijas krāsojums pa sagatavotām virsmām griestos | m2 | 0 | 0.54545 | 2.2 | 1.2 | 1 | 0.2 | 2.4 | 0 | 0 | 0 | 0 | 0 |  | 0 | 0 | 0 | 0 |  | 0 | 0
8.8. | Apmetuma izveide sienām | m2 | 130 | 8.8.4 | Apmetuma izveide sienām | m2 | 0 | 0.84091 | 2.2 | 1.85 | 1.8 | 0.2 | 3.85 | 0 | 0 | 0 | 0 | 0 |  | 0 | 0 | 0 | 0 |  | 0 | 0
8.9. | Virsmu sagatavošana krāsošanai. | m2 | 130 | 8.9.5 | Virsmu sagatavošana krāsošanai. | m2 | 0 | 0.81818 | 2.2 | 1.8 | 1 | 0.2 | 3 | 0 | 0 | 0 | 0 | 0 |  | 0 | 0 | 0 | 0 |  | 0 | 0
8.10. | Sienu virsmu krāsošana | m2 | 130 | 8.10.6 | Sienu virsmu krāsošana | m2 | 0 | 0.45455 | 2.2 | 1 | 1.2 | 0.2 | 2.4 | 0 | 0 | 0 | 0 | 0 |  | 0 | 0 | 0 | 0 |  | 0 | 0
8.11. | Kāpņu margu remonts (1 - 3.st.) | m | 71 | 8.11. | Kāpņu margu remonts (1 - 3.st.) | m | 0 | 1.8182 | 2.2 | 4 | 2 | 1 | 7 | 0 | 0 | 0 | 0 | 0 |  | 0 | 0 | 0 | 0 |  | 0 | 0
8.12. | Kajslauķu nomaiņa | gab | 4 | 8.12. | Kājslauķu nomaiņa | gab | 0 | 2.2727 | 2.2 | 5 | 120 | 5 | 130 | 0 | 0 | 0 | 0 | 0 |  | 0 | 0 | 0 | 0 |  | 0 | 0
|  |  |  | 8.13. | Esošo komunikacuju šahtu uzlaušana/atjaunošana kapņu telpās | k-ts | 4 | 12 | 3 | 36 | 85 | 2.2 | 123.2 | 48 | 144 | 340 | 8.8 | 492.8 |  | 0 | 0 | 0 | 0 |  | 0 | 492.8
|  |  |  | 8.14. | Kāpņu telpu atjaunošana (kosmētiskais remonts) pēc apkures stāvvadu ierīkošanas | k-ts | 4 | 36 | 4.5 | 162 | 250 | 1.5 | 413.5 | 144 | 648 | 1000 | 6 | 1654 |  | 0 | 0 | 0 | 0 |  | 0 | 1654
| Kopā: | [6 empty] | 11: 192; 12: 792; 13: 1340; 14: 14.8; 15: 2146.8; 17: 0; 18: 0; 19: 0; 20: 0; 22: 0; 23: 2146.8
9. | Dažādi darbi |  |  | 9. | Dažādi darbi
9.1. | Ieejas kāpņu pakāpienu un laukumu izlīdzināšana ar ārējo darbu remontjavu (precizēt autoruzraudzības kārtībā) | m2 | 14.5 | 9.1. | Ieejas kāpņu pakāpienu un laukumu izlīdzināšana ar ārējo darbu remontjavu (precizēt autoruzraudzības kārtībā) | m2 | 14.5 | 1.3636 | 2.2 | 3 | 3 | 0.2 | 6.2 | 19.7727 | 43.5 | 43.5 | 2.9 | 89.9 |  | 0 | 0 | 0 | 0 |  | 0 | 89.9
9.2. | Apmetuma uz metāla sieta ierīkošana ieejas mezglu griestiem, krāsošana | m2 | 11.6 | 9.2. | Apmetuma uz metāla sieta ierīkošana ieejas mezglu griestiem, krāsošana | m2 | 11.6 | 2.2727 | 2.2 | 5 | 2.2 | 0.2 | 7.4 | 26.3636 | 58 | 25.52 | 2.32 | 85.84 |  | 0 | 0 | 0 | 0 |  | 0 | 85.84
9.3. | Ieejas mezglu jumtiņu tīrīšana un līdzināšana | m2 | 21 | 9.3. | Ieejas mezglu jumtiņu tīrīšana un līdzināšana | m2 | 21 | 0.68182 | 2.2 | 1.5 | 1 | 0.2 | 2.7 | 14.3182 | 31.5 | 21 | 4.2 | 56.7 |  | 0 | 0 | 0 | 0 |  | 0 | 56.7
9.4. | Ieejas jumtiņu apdare | m2 | 21 | 9.4. | Ieejas jumtiņu apdare | m2 | 21 | 0.68182 | 2.2 | 1.5 | 1 | 0.2 | 2.7 | 14.3182 | 31.5 | 21 | 4.2 | 56.7 |  | 0 | 0 | 0 | 0 |  | 0 | 56.7
9.5. | Skārda apšuvums pa jumtiņu perimetru | m | 27 | 9.5. | Skārda apšuvums pa jumtiņu perimetru | m | 27 | 0.81818 | 2.2 | 1.8 | 2.2 | 0.15 | 4.15 | 22.0909 | 48.6 | 59.4 | 4.05 | 112.05 |  | 0 | 0 | 0 | 0 |  | 0 | 112.05
9.6. | Ventilācijas kanālu tīrīšana | m | 450 | 9.6. | Ventilācijas kanālu tīrīšana | m | 450 | 0.11364 | 2.2 | 0.25 | 0 | 0.25 | 0.5 | 51.1364 | 112.5 | 0 | 112.5 | 225 | 0 | 0 | 0 | 0 | 0 |  | 0 | 225
9.7. | Caurumu kalšana katrā dzīvoklī virtuvē | gab | 24 | 9.7.1 | Caurumu kalšana katrā dzīvoklī virtuvē | gab | 0 | 4.5455 | 2.2 | 10 | 0 | 15 | 25 | 0 | 0 | 0 | 0 | 0 |  | 0 | 0 | 0 | 0 |  | 0 | 0
9.8. | Trokšņu slāpētāja ar tīrāmu putekļu filtru uzstādīšana | gab | 24 | 9.8.1 | Trokšņu slāpētāja ar tīrāmu putekļu filtru uzstādīšana | gab | 0 | 2.2727 | 2.2 | 5 | 15 | 2 | 22 | 0 | 0 | 0 | 0 | 0 |  | 0 | 0 | 0 | 0 |  | 0 | 0
9.9. | Āra metāla restu 150*150 uzstādīšana | gab | 24 | 9.9.1 | Āra metāla restu 150*150 uzstādīšana | gab | 0 | 0.68182 | 2.2 | 1.5 | 3.5 | 0.2 | 5.2 | 0 | 0 | 0 | 0 | 0 |  | 0 | 0 | 0 | 0 |  | 0 | 0
9.10. | Pāgraba padzilinājumu remonts | m2 | 27 | 9.10. | Pāgraba padzilinājumu remonts | m2 | 27 | 2.2727 | 2.2 | 5 | 4 | 0.2 | 9.2 | 61.3636 | 135 | 108 | 5.4 | 248.4 |  | 0 | 0 | 0 | 0 |  | 0 | 248.4
9.11. | Veco koka logu bloku nomaiņa pret PVC tipa logiem pagrabā | m2 | 5.76 | 9.11. | Veco koka logu bloku nomaiņa pret PVC tipa logiem pagrabā | m2 | 5.76 | 2.9545 | 2.2 | 6.5 | 55 | 2 | 63.5 | 17.0182 | 37.44 | 316.8 | 11.52 | 365.76 | 5.47 | 35.555 | 300.85 | 10.94 | 347.345 |  | 0 | 18.415
9.12. | Logu ailu apdare - apmešana, slīpēšana, gruntēšana, krāsošana pagrabā | m2 | 3.6 | 9.12. | Logu ailu apdare - apmešana, slīpēšana, gruntēšana, krāsošana pagrabā | m2 | 3.6 | 1.75 | 2.2 | 3.85 | 2.5 | 0.2 | 6.55 | 6.3 | 13.86 | 9 | 0.72 | 23.58 | 3.6 | 13.86 | 9 | 0.72 | 23.58 |  | 0 | 0
9.13. | Pagraba logu aizsargrežģu tīrīšana ,cinkošana, krāsošana un uzstādīšana | m2 | 12 | 9.13. | Pagraba logu aizsargrežģu tīrīšana ,cinkošana, krāsošana un uzstādīšana | m2 | 12 | 1.75 | 2.2 | 3.85 | 2.5 | 0.2 | 6.55 | 21 | 46.2 | 30 | 2.4 | 78.6 | 6 | 23.1 | 15 | 1.2 | 39.3 |  | 0 | 39.3
9.14. | Karogu turētāja ierīkošana | gab. | 1 | 9.14. | Karogu turētāja ierīkošana | gab. | 1 | 2.7273 | 2.2 | 6 | 25 | 5 | 36 | 2.7273 | 6 | 25 | 5 | 36 |  | 0 | 0 | 0 | 0 |  | 0 | 36
9.15. | Numerācijas zīmju montāža | gab | 1 | 9.15. | Numerācijas zīmju montāža | gab | 1 | 2.2727 | 2.2 | 5 | 10 | 1 | 16 | 2.2727 | 5 | 10 | 1 | 16 |  | 0 | 0 | 0 | 0 |  | 0 | 16
9.16. | Komunikāciju montāža (elektrības skapji, antenas, gaismkeļi utt.) | gab | 6 | 9.16. | Komunikāciju montāža (elektrības skapji, antenas, gaismkeļi utt.) | gab | 6 | 2.2727 | 2.2 | 5 | 8.5 | 1 | 14.5 | 13.6364 | 30 | 51 | 6 | 87 |  | 0 | 0 | 0 | 0 |  | 0 | 87
| Kopā: | [6 empty] | 11: 272.3182; 12: 599.1; 13: 720.22; 14: 162.21; 15: 1481.53; 17: 72.515; 18: 324.85; 19: 12.86; 20: 410.225; 22: 0; 23: 1071.305 | [8 empty] | 2734.33 | -1252.8
10. | Uzlabojumi siltuma apgādes sistēmā – esošo siltuma sadales cauruļu, t sk. stāvvadu nomaiņa pret jaunām rūpnieciski izolētām caurulēm (izolācijas siltumvadības koeficients λ ≤ 0.045 W/(m·k) ). | kpl | 1 | 10. | Uzlabojumi siltuma apgādes sistēmā – esošo siltuma sadales cauruļu, t sk. stāvvadu nomaiņa pret jaunām rūpnieciski izolētām caurulēm (izolācijas siltumvadības koeficients λ ≤ 0.045 W/(m·k) ). | kpl | 1
|  |  |  | 10.1. | Apkures sistēmas stāvvadu pārcelšana no dzīvokļiem uz kāpņu telpām | k-ts | 1 | 5: 156.82; 6: 2.2; 7: 345; 8: 700; 9: 150; 10: 1195; 11: 156.82; 12: 345; 13: 700; 14: 150; 15: 1195
11. | Siltummezgla rekonstrukcijas darbi | kpl | 1 | 11. | Siltummezgla rekonstrukcijas darbi | kpl | 1
12. | Būvlaukumu aprīkošana |  |  | 12. | Būvlaukumu aprīkošana
12.1. | Celtniecības žogs, 3 mēneši | m | 230 | 12.1. | Celtniecības žogs, 3 mēneši | m | 230 | 0.29545 | 2.2 | 0.65 |  | 1 | 1.65 | 67.9545 | 149.5 | 0 | 230 | 379.5 | 40 | 26 | 0 | 40 | 66 | 160 | 264 | 49.5
12.2. | Ugunsdzēsības stenda uzstādīšana | gab | 1 | 12.2. | Ugunsdzēsības stenda uzstādīšana | gab | 1 | 6.8182 | 2.2 | 15 | 20 | 3 | 38 | 6.8182 | 15 | 20 | 3 | 38 | 0 | 0 | 0 | 0 | 0 | 1 | 38 | 0
12.3. | Informatīvā stenda uzstādīšana | gab. | 1 | 12.3. | Informatīvā stenda uzstādīšana | gab. | 1 | 1.5909 | 2.2 | 3.5 | 100 | 1 | 104.5 | 1.5909 | 3.5 | 100 | 1 | 104.5 | 0 | 0 | 0 | 0 | 0 | 1 | 104.5 | 0
12.4. | Konteinera tipa vagoniņu īre- 3 mēn. | gab | 3 | 12.4. | Konteinera tipa vagoniņu īre- 3 mēn. | gab | 3 | 4.5455 | 2.2 | 10 |  | 270 | 280 | 13.6364 | 30 | 0 | 810 | 840 | 1 | 10 | 0 | 270 | 280 | 2 | 560 | 0
12.5. | Konteineru atvēšana | gab | 3 | 12.5. | Konteineru atvēšana | gab | 3 | 6.8182 | 2.2 | 15 |  | 100 | 115 | 20.4545 | 45 | 0 | 300 | 345 | 1 | 15 | 0 | 100 | 115 | 2 | 230 | 0
12.6. | Tualetes īre un apkalpošana divas reizes mēnesī | gab | 1 | 12.6. | Tualetes īre un apkalpošana divas reizes mēnesī | gab | 1 |  |  |  |  | 135 | 135 | 0 | 0 | 0 | 135 | 135 | 0.25 | 0 | 0 | 33.75 | 33.75 | 0.5 | 67.5 | 33.75
12.7. | Objekta, sakopšana, tīrīšna | obj. | 1 | 12.7. | Objekta, sakopšana, tīrīšana | obj. | 1 | 68.1818 | 2.2 | 150 | 20 | 30 | 200 | 68.1818 | 150 | 20 | 30 | 200 | 0.25 | 37.5 | 5 | 7.5 | 50 | 0.5 | 100 | 50
| Kopā : |  |  |  | Kopā : |  |  | 11: 335.4564; 12: 738; 13: 840; 14: 1659; 15: 3237; 17: 88.5; 18: 5; 19: 451.25; 20: 544.75; 22: 1364; 23: 133.25
| Kopā pa sadaļām: | [6 empty] | 11: 12953.3754; 12: 28891.08; 13: 49039.3529; 14: 7495.78; 15: 85426.2129; 17: #REF!; 18: #REF!; 19: #REF!; 20: #REF!; 22: #REF!; 23: #REF!
| Materiālu, grunts apmaiņas un būvgružu transporta izdevumi | 2% | [5 empty] | 13: 980.7871; 15: 980.7871; 18: #REF!; 20: #REF!; 22: 631.96; 23: #REF!
| Tiešās izmaksas kopā : | [6 empty] | 11: 12953.3754; 12: 28891.08; 13: 50020.14; 14: 7495.78; 15: 86407; 17: #REF!; 18: #REF!; 19: #REF!; 20: #REF!; 22: #REF!; 23: #REF!
| Pieskaitāmas izmaksas: | 5% | [5 empty] | 12: 1444.554; 13: 2501.007; 14: 374.789; 15: 4320.35; 17: #REF!; 18: #REF!; 19: #REF!; 20: #REF!; 22: #REF!; 23: #REF!
| Planotā peļņa: | 1.5% | [5 empty] | 12: 433.3662; 13: 750.3021; 14: 112.4367; 15: 1296.105; 17: #REF!; 18: #REF!; 19: #REF!; 20: #REF!; 22: #REF!; 23: #REF!
| Soc.nodoklis no darba algas: | 24.09% | [5 empty] | 12: 6959.8612; 15: 6959.8612; 17: #REF!; 20: #REF!; 22: 4268.97; 23: #REF!
| Kopā: | [6 empty] | 12: 37728.8614; 13: 53271.4491; 14: 7983.0057; 15: 98983.3162; 17: #REF!; 18: #REF!; 19: #REF!; 20: #REF!; 22: #REF!; 23: #REF!
Tāme Nr.1 Vispārējās pozicijas
| Garantijas un sastības | [6 empty] | 14: 530; 15: 530; 22: 530; 23: 0
| Apdrošināšana | [6 empty] | 14: 175; 15: 175; 22: 175; 23: 0
| Kopā: | [6 empty] | 14: 705; 15: 705; 22: 705; 23: 0
| KOPĀ: | [6 empty] | 12: 37728.8614; 13: 53271.4491; 14: 8688.0057; 15: 99688.3162; 20: #REF!; 22: #REF!; 23: #REF!
Pasūtītājs
Ģenerāluzņēmējs | [5 empty] | SIA "Baložu komunālā saimniecība"
SIA "Abama Holding" | [5 empty] | Valdes locekle
Valdes prikšsedētāja | [5 empty] | ___________________________O.Krastiņa
___________________________S.Stychinskaya | [7 empty] | 16: Olita Krastiņa
| 2013.g. "_____ '' martā | [6 empty] | 5: 2013.g. "_____" martā; 17: 2012.g. "_____ '' decembrī