## koptame
11.3 pielikums - Finanšu piedāvājuma veidne iepirkuma „Siltumtrases atjaunošanas būvdarbi Baložu pilsētā” nolikumam, ID Nr. BKS2020/4
APSTIPRINU
Būvniecības koptāme
(Pasūtītāja paraksts un tā atšifrējums)
_________. gada _______ ._______________________
Objekta nosaukums: Siltumtrases atjaunošanas būvdarbi Baložu pilsētā
Būves nosaukums: Siltumtrases atjaunošana Baložu pilsētā
Objekta adrese: Ķekavas novads, Baložu pilsēta
Pasūtījuma Nr.: iepirkuma identifikācijas Nr.BKS2020/4
| Nr. p.k. | Objekta nosaukums | Objekta izmaksas (Euro)
Siltumtrases atjaunošanas būvdarbi Baložu pilsētā
PVN (21%)
Sastādīja: _____________________________________________
Paraksts, tā atšifrējums, datums
Tāme sastādīta 2019. gada ___. ___________________
Pārbaudīja: ___________________________________________
Paraksts, tā atšifrējums, datums
Sertifikāta nr.: _________________________________________

## kopsavilkums
11.3. pielikums - Finanšu piedāvājuma veidne iepirkuma „Siltumtrases atjaunošanas būvdarbi Baložu pilsētā” nolikumam, ID Nr. BKS2020/4
Kopsavilkuma aprēķins Nr.
Siltumtrases atjaunošanas būvdarbi Baložu pilsētā
(būvdarbu veids vai konstruktīvā elementa nosaukums)
Objekta nosaukums: Siltumtrases atjaunošanas būvdarbi Baložu pilsētā
Būves nosaukums: Siltumtrases atjaunošana Baložu pilsētā
Objekta adrese: Ķekavas novads, Baložu pilsēta
Pasūtījuma Nr.: iepirkuma identifikācijas Nr.BKS2020/4
|  | Par kopējo summu (euro) | 0
|  | Kopējā darbietilpība (c/h) | 0
N.p.k. | Kods, tāmes Nr. | Darba veids vai konstruktīvā elementa nosaukums | Tāmes tiešās izmaksas (Euro) | Tai skaitā |  |  | Darbietilpība (c/h)
|  |  |  | Darba alga (Euro) | Materiāli (Euro) | Mehānismi (Euro)
1 | 1-1 | PASŪTĪTĀJA MATERIĀLI - RŪPNIECISKI IZOLĒTI CAURUĻVADI, KURUS IZPĒRK UZŅĒMĒJS
2 | 1-2 | RŪPNIECISKI IZOLĒTI CAURUĻVADI, TO VEIDGABALI UN MATERIĀLI TO MONTĀŽAI
3 | 1-3 | PĀRĒJIE CAURUĻVADI, TO VEIDGABALI, IEKĀRTAS
4 | 1-4 | KRĀSOŠANAS UN IZOLĀCIJAS MATERIĀLI
5 | 1-5 | CELTNIECĪBAS MATERIĀLI UN DARBI
6 | 1-6 | ZEMES UN LABIEKĀRTOŠANAS DARBI, TIEM PAREDZĒTIE MATERIĀLI
7 | 1-7 | DEMONTĀŽAS DARBI
8 | 1-8 | Citas izmaksas
KOPĀ:
Virsizdevumi (____%)
t.sk.darba aizsardzība
Peļņa (____%)
Pavisam kopā:
Sastādīja: _____________________________________________
Paraksts, tā atšifrējums, datums
Tāme sastādīta 2019. gada ___. ___________________
Pārbaudīja: ___________________________________________
Paraksts, tā atšifrējums, datums
Sertifikāta nr.: _________________________________________

## 1-1
11.3 pielikums - Finanšu piedāvājuma veidne iepirkuma „Siltumtrases atjaunošanas būvdarbi Baložu pilsētā” nolikumam, ID Nr. BKS2020/4
Lokālā tāme nr.1-1
PASŪTĪTĀJA MATERIĀLI - RŪPNIECISKI IZOLĒTI CAURUĻVADI, KURUS IZPĒRK UZŅĒMĒJS
(būvdarbu veids vai konstruktīvā elementa nosaukums)
Objekta nosaukums: Siltumtrases atjaunošanas būvdarbi Baložu pilsētā
Būves nosaukums: Siltumtrases atjaunošana Baložu pilsētā
Objekta adrese: Ķekavas novads, Baložu pilsēta
Pasūtījuma Nr.: iepirkuma identifikācijas Nr.BKS2020/4
[10 empty] | Tāmes izmaksas |  |  | euro
Nr. p/k | Kods | Darbu un izdevumu nosaukums | Materiālu un iekārtu tips,marka | Mērvie-nība | Vienības skaits | Vienības izmaksas /EUR/ |  |  |  | Kopējās izmaksas /EUR/ |  |  | Summa, EUR
[6 empty] | Iekārtas, materiāli | Darba alga | mehānismi, palīgmateriāli | Kopā, EUR | Iekārtas, materiāli | Darba alga | mehānismi, palīgmateriāli
1 | 2 | 3 | 4 | 5 | 6 | 7 | 8 | 9 | 10 | 11 | 12 | 13 | 14
1 | 24-00000 | PASŪTĪTĀJA MATERIĀLI - RŪPNIECISKI IZOLĒTI CAURUĻVADI, KURUS IZPĒRK UZŅĒMĒJS
1.1 |  | Rūpnieciski izolētas tērauda caurules | Caurule (Ds) 219,1 x sieniņa (b) 4,5; izolācija (Dp) 355,0 x apvalks (b) 4,5 | m | 180 | -35 | 0 | 0 | -35 | -6300 | 0 | 0 | -6300
1.2 |  | Rūpnieciski izolētas tērauda caurules | Caurule (Ds) 168,3 x sieniņa (b) 4,0; izolācija (Dp) 280,0 x apvalks (b) 3,9 | m | 432 | -25.9 | 0 | 0 | -25.9 | -11188.8 | 0 | 0 | -11188.8
1.3 |  | Rūpnieciski izolētas tērauda caurules | Caurule (Ds) 139,7 x sieniņa (b) 3,6; izolācija (Dp) 250,0 x apvalks (b) 3,6 | m | 420 | -21 | 0 | 0 | -21 | -8820 | 0 | 0 | -8820
1.4 |  | Rūpnieciski izolētas tērauda caurules | Caurule (Ds) 114,3 x sieniņa (b) 3,6; izolācija (Dp) 225,0 x apvalks (b) 3,4 | m | 228 | -17.5 | 0 | 0 | -17.5 | -3990 | 0 | 0 | -3990
1.5 |  | Rūpnieciski izolētas tērauda caurules | Caurule (Ds) 89,0 x sieniņa (b) 3,2; izolācija (Dp) 180,0 x apvalks (b) 3,0 | m | 264 | -12.6 | 0 | 0 | -12.6 | -3326.4 | 0 | 0 | -3326.4
1.6 |  | Rūpnieciski izolētas tērauda caurules | Caurule (Ds) 76,1 x sieniņa (b) 2,9; izolācija (Dp) 160,0 x apvalks (b) 3,0 | m | 444 | -10.5 | 0 | 0 | -10.5 | -4662 | 0 | 0 | -4662
1.7 |  | Rūpnieciski izolētas tērauda caurules | Caurule (Ds) 60,3 x sieniņa (b) 2,9; izolācija (Dp) 140,0 x apvalks (b) 3,0 | m | 240 | -8.4 | 0 | 0 | -8.4 | -2016 | 0 | 0 | -2016
1.8 |  | Cauruļvadu materiāla sagatavošana un pārbaudes pirms materiālu izmantošanas iebūvei atbilstoši Tehniskās specifikācijas 2.5. un 2.7.p. |  | kompl. | 1
Tiešās izmaksas kopā, t. sk. darba devēja sociālais nodoklis (%)
Sastādīja: _____________________________________________
Paraksts, tā atšifrējums, datums
Pārbaudīja: ___________________________________________
Paraksts, tā atšifrējums, datums
Sertifikāta nr.: _________________________________________

## 1-2
11.3 pielikums - Finanšu piedāvājuma veidne iepirkuma „Siltumtrases atjaunošanas būvdarbi Baložu pilsētā” nolikumam, ID Nr.BKS2020/4
Lokālā tāme nr.1-2
RŪPNIECISKI IZOLĒTI CAURUĻVADI, TO VEIDGABALI UN MATERIĀLI TO MONTĀŽAI
(būvdarbu veids vai konstruktīvā elementa nosaukums)
Objekta nosaukums: Siltumtrases atjaunošanas būvdarbi Baložu pilsētā
Būves nosaukums: Siltumtrases atjaunošana Baložu pilsētā
Objekta adrese: Ķekavas novads, Baložu pilsēta
Pasūtījuma Nr.: iepirkuma identifikācijas Nr.BKS2020/4
[10 empty] | Tāmes izmaksas |  |  | euro
Nr. p/k | Kods | Darbu un izdevumu nosaukums | Materiālu un iekārtu tips,marka | Mērvie-nība | Vienības skaits | Vienības izmaksas /EUR/ |  |  |  | Kopējās izmaksas /EUR/ |  |  | Summa, EUR
[6 empty] | Iekārtas, materiāli | Darba alga | mehānismi, palīgmateriāli | Kopā, EUR | Iekārtas, materiāli | Darba alga | mehānismi, palīgmateriāli
1 | 2 | 3 | 4 | 5 | 6 | 7 | 8 | 9 | 10 | 11 | 12 | 13 | 14
2. | 24-00000 | RŪPNIECISKI IZOLĒTI CAURUĻVADI, TO VEIDGABALI UN MATERIĀLI TO MONTĀŽAI
2.1 |  | Rūpnieciski izolētas tērauda caurules | Ø60,3/140mm (2.sērija) | t. m | 278.6
2.2 |  | Rūpnieciski izolētas tērauda caurules | Ø76,1/160mm (2.sērija) | t. m | 394.4
2.3 |  | Rūpnieciski izolētas tērauda caurules | Ø88,9/180mm (2.sērija) | t. m | 73
2.4 |  | Rūpnieciski izolētas tērauda caurules | Ø114,3/225mm (2.sērija) | t. m | 234.4
2.5 |  | Rūpnieciski izolētas tērauda caurules | Ø168,3/280mm (2.sērija) | t. m | 608
2.6 |  | Rūpnieciski izolēts paralēls h-veida atzars | Ø76,1/160mm - Ø76,1/160mm; L1,0m, L1=0,5m; h=100mm | gab. | 2
2.7 |  | Rūpnieciski izolēts paralēls h-veida atzars | Ø168,3/280mm - Ø76,1/160mm; L1,0m, L1=0,5m; h=100mm | gab. | 2
2.8 |  | Rūpnieciski izolēts paralēls h-veida atzars | Ø168,3/280mm - Ø168,3/280mm; L1,2m, L1=0,6m; h=100mm | gab. | 2
2.9 |  | Rūpnieciski izolēts perpendikulārs T-veida atzars | Ø168,3/280mm - Ø76,1/160mm; L-1,5m, L1=1,0m; h=70mm | gab. | 1
2.10 |  | Rūpnieciski izolēts perpendikulārs T-veida atzars | Ø168,3/280mm - Ø76,1/160mm; L-1,0m, L1=1,0m; h=70mm | gab. | 1
2.11 |  | Rūpnieciski izolēts perpendikulārs T-veida atzars | Ø76,1/160mm - Ø76,1/160mm; L-1,5m, L1=0,8m; h=70mm | gab. | 1
2.12 |  | Rūpnieciski izolēts perpendikulārs T-veida atzars | Ø76,1/160mm - Ø76,1/160mm; L-1,0m, L1=1,1m; h=70mm | gab. | 1
2.13 |  | Rūpnieciski izolēts līkums 90° | Ø60,3/140mm; L1=1,0m; L2=1,0m | gab. | 8
2.14 |  | Rūpnieciski izolēts līkums 87° | Ø60,3/140mm; L1=1,0m; L2=1,0m | gab. | 2
2.15 |  | Rūpnieciski izolēts līkums 55° | Ø60,3/140mm; L1=1,0m; L2=1,0m | gab. | 2
2.16 |  | Rūpnieciski izolēts līkums 49° | Ø60,3/140mm; L1=1,0m; L2=1,0m | gab. | 2
2.17 |  | Rūpnieciski izolēts līkums 90° | Ø76,1/160mm; L1=1,0m; L2=1,0m | gab. | 20
2.18 |  | Rūpnieciski izolēts līkums 90° | Ø76,1/160mm; L1=1,00m; L2=0,80m | gab. | 1
2.19 |  | Rūpnieciski izolēts līkums 90° | Ø76,1/160mm; L1=1,00m; L2=0,90m | gab. | 1
2.20 |  | Rūpnieciski izolēts līkums 90° | Ø76,1/160mm; L1=1,00m; L2=1,20m | gab. | 2
2.21 |  | Rūpnieciski izolēts līkums 90° | Ø88,9/180mm; L1=1,0m; L2=1,0m | gab. | 10
2.22 |  | Rūpnieciski izolēts līkums 77° | Ø88,9/180mm; L1=1,0m; L2=1,3m | gab. | 2
2.23 |  | Rūpnieciski izolēts līkums 90° | Ø114,3/225mm; L1=1,0m; L2=1,0m | gab. | 10
2.24 |  | Rūpnieciski izolēts līkums 84° | Ø114,3/225mm; L1=1,0m; L2=1,0m | gab. | 2
2.25 |  | Rūpnieciski izolēts līkums 90° | Ø168,3/280mm; L1=0,90m; L2=0,90m | gab. | 1
2.26 |  | Rūpnieciski izolēts līkums 90° | Ø168,3/280mm; L1=0,90m; L2=1,38m | gab. | 1
2.27 |  | Rūpnieciski izolēts līkums 90° | Ø168,3/280mm; L1=1,56m; L2=1,0m | gab. | 1
2.28 |  | Rūpnieciski izolēts līkums 90° | Ø168,3/280mm; L1=2,04m; L2=1,0m | gab. | 1
2.29 |  | Rūpnieciski izolēts līkums 90° | Ø168,3/280mm; L1=1,5m; L2=1,5m | gab. | 12
2.30 |  | Rūpnieciski izolēts līkums 85° | Ø168,3/280mm; L1=1,5m; L2=1,5m | gab. | 2
2.31 |  | Rūpnieciski izolēts līkums 80° | Ø168,3/280mm; L1=1,5m; L2=1,5m | gab. | 2
2.32 |  | Rūpnieciski izolēts līkums 37° | Ø168,3/280mm; L1=1,5m; L2=1,5m | gab. | 2
2.33 |  | Rūpnieciski izolēts līkums 48° | Ø168,3/280mm; L1=1,5m; L2=1,5m | gab. | 2
2.34 |  | Rūpnieciski izolēts noslēgvārsts Dn65 ar nerūsējošā tērauda servisa vārstiem Dn32 | cauruļvadam Ø76,1/160mm; L=1,0m, h=1,2m | gab. | 2
2.35 |  | Rūpnieciski izolēts noslēgvārsts Dn65 ar nerūsējošā tērauda servisa vārstiem Dn32 | cauruļvadam Ø76,1/160mm; L=1,0m, h=1,0m | gab. | 2
2.36 |  | Rūpnieciski izolēts noslēgvārsts Dn65 ar nerūsējošā tērauda servisa vārstiem Dn32 | cauruļvadam Ø76,1/160mm; L=1,0m, h=0,5m | gab. | 2
2.37 |  | Rūpnieciski izolēts noslēgvārsts Dn65 ar nerūsējošā tērauda servisa vārstiem Dn32 | cauruļvadam Ø76,1/160mm; L=1,0m, h=1,1m | gab. | 2
2.38 |  | Rūpnieciski izolēts noslēgvārsts Dn150 ar nerūsējošā tērauda servisa vārstiem Dn40 | cauruļvadam Ø168,3/280mm; L=1,20m, h=1,00m | gab. | 2
2.39 |  | Rūpnieciski izolēts nerūsējošā tērauda servisa vārsts Dn40 | cauruļvadam Ø168,3/280mm; L=1,0m, h=1,5m | gab. | 2
2.40 |  | Rūpnieciski izolēts nerūsējošā tērauda servisa vārsts Dn40 | cauruļvadam Ø168,3/280mm; L=1,20m, h=1,0m | gab. | 2
2.41 |  | Rūpnieciski izolēts nerūsējošā tērauda servisa vārsts Dn40 | cauruļvadam Ø168,3/280mm; L=1,00m, h=1,70m | gab. | 2
2.42 |  | Rūpnieciski izolēts nerūsējošā tērauda servisa vārsts Dn32 | cauruļvadam Ø76,1/160mm; L=1,00m, h=1,20m | gab. | 2
2.43 |  | Elastīgais ievads | ∅140mm (ārējais - ∅173mm) | gab. | 7
2.44 |  | Elastīgais ievads | ∅160mm (ārējais - ∅191mm) | gab. | 12
2.45 |  | Elastīgais ievads | ∅180mm (ārējais - ∅209mm) | gab. | 4
2.46 |  | Elastīgais ievads | ∅225mm (ārējais - ∅255mm) | gab. | 8
2.47 |  | Elastīgais ievads | ∅280mm (ārējais - ∅312mm) | gab. | 10
2.48 |  | Gala uzmava rūpnieciski izolētai caurulei | cauruļvadam Ø60,3/140mm | gab. | 7
2.49 |  | Gala uzmava rūpnieciski izolētai caurulei | cauruļvadam Ø76,1/160mm | gab. | 12
2.50 |  | Gala uzmava rūpnieciski izolētai caurulei | cauruļvadam Ø88,9/180mm | gab. | 4
2.51 |  | Gala uzmava rūpnieciski izolētai caurulei | cauruļvadam Ø114,3/225mm | gab. | 8
2.52 |  | Gala uzmava rūpnieciski izolētai caurulei | cauruļvadam Ø168,3/280mm | gab. | 10
2.53 |  | Savienojuma komplekts ar dubultizolāciju (termomanžetes) | cauruļvadam Ø60,3/140mm | kompl. | 42
2.54 |  | Savienojuma komplekts ar dubultizolāciju (termomanžetes) | cauruļvadam Ø76,1/160mm | kompl. | 82
2.55 |  | Savienojuma komplekts ar dubultizolāciju (termomanžetes) | cauruļvadam Ø88,9/180mm | kompl. | 18
2.56 |  | Savienojuma komplekts ar dubultizolāciju (termomanžetes) | cauruļvadam Ø114,3/225mm | kompl. | 32
2.57 |  | Savienojuma komplekts ar dubultizolāciju (termomanžetes) | cauruļvadam Ø168,3/280mm | kompl. | 108
2.58 |  | Cauruļvadu termiskās izplešanās kompensācijas spilveni | b=40mm | t. m | 244,8
2.59 |  | Brīdinājuma lenta |  | t. m | 1251,9
2.60 |  | Signalizācijas sistēmas kārba |  | kompl. | 17
2.61 |  | Trīsdzīslu savienojuma kabelis | NYM 3x1.5 3×1,5 | t. m | 51
2.62 |  | Materiāli signalizācijas vadu sagredzenošanai |  | kompl. | 1
Tiešās izmaksas kopā, t. sk. darba devēja sociālais nodoklis (%)
Sastādīja: _____________________________________________
Paraksts, tā atšifrējums, datums
Pārbaudīja: ___________________________________________
Paraksts, tā atšifrējums, datums
Sertifikāta nr.: _________________________________________

## 1-3
11.3 pielikums - Finanšu piedāvājuma veidne iepirkuma „Siltumtrases atjaunošanas būvdarbi Baložu pilsētā” nolikumam, ID Nr.BKS2020/4
Lokālā tāme nr.1-3
PĀRĒJIE CAURUĻVADI, TO VEIDGABALI, IEKĀRTAS
(būvdarbu veids vai konstruktīvā elementa nosaukums)
Objekta nosaukums: Siltumtrases atjaunošanas būvdarbi Baložu pilsētā
Būves nosaukums: Siltumtrases atjaunošana Baložu pilsētā
Objekta adrese: Ķekavas novads, Baložu pilsēta
Pasūtījuma Nr.: iepirkuma identifikācijas Nr.BKS2020/4
[10 empty] | Tāmes izmaksas |  |  | euro
Nr. p/k | Kods | Darbu un izdevumu nosaukums | Materiālu un iekārtu tips,marka | Mērvie-nība | Vienības skaits | Vienības izmaksas /EUR/ |  |  |  | Kopējās izmaksas /EUR/ |  |  | Summa, EUR
[6 empty] | Iekārtas, materiāli | Darba alga | mehānismi, palīgmateriāli | Kopā, EUR | Iekārtas, materiāli | Darba alga | mehānismi, palīgmateriāli
1 | 2 | 3 | 4 | 5 | 6 | 7 | 8 | 9 | 10 | 11 | 12 | 13 | 14
3. | 24-00000 | PĀRĒJIE CAURUĻVADI, TO VEIDGABALI, IEKĀRTAS
3.1 |  | Elektrometināti tērauda cauruļvadi | Ø21,3×2,0mm (Dn15) | t. m | 36.0
3.2 |  | Elektrometināti tērauda cauruļvadi | Ø26,9x2,6mm (Dn20) | t. m | 36.0
3.3 |  | Elektrometināti tērauda cauruļvadi | Ø33,7x2,6mm (Dn25) | t. m | 36.0
3.4 |  | Elektrometināti tērauda cauruļvadi | Ø48,3x2,6mm (Dn40) | t. m | 12.0
3.5 |  | Elektrometināti tērauda cauruļvadi | Ø60,3x2,9mm (Dn50) | t. m | 173.6
3.6 |  | Elektrometināti tērauda cauruļvadi | Ø76,1x2,9mm (Dn65) | t. m | 385.0
3.7 |  | Elektrometināti tērauda cauruļvadi | Ø88,9x3,2mm (Dn80) | t. m | 283.8
3.8 |  | Elektrometināti tērauda cauruļvadi | Ø114,3x3,6mm (Dn100) | t. m | 213.0
3.9 |  | Elektrometināti tērauda cauruļvadi | Ø139,7x3,6mm (Dn125) | t. m | 62.4
3.10 |  | Elektrometināti tērauda cauruļvadi | Ø168,3x4,0mm (Dn150) | t. m | 214.4
3.11 |  | Elektrometinātu tērauda cauruļvadu līkums 90° | Ø21,3×2,0mm | gab. | 24
3.12 |  | Elektrometinātu tērauda cauruļvadu līkums 90° | Ø26,9x2,6mm | gab. | 24
3.13 |  | Elektrometinātu tērauda cauruļvadu līkums 90° - 170° | Ø60,3x2,9mm | gab. | 38
3.14 |  | Elektrometinātu tērauda cauruļvadu līkums 90° - 170° | Ø76,1x2,9mm | gab. | 36
3.15 |  | Elektrometinātu tērauda cauruļvadu līkums 90° - 170° | Ø88,9x3,2mm | gab. | 20
3.16 |  | Elektrometinātu tērauda cauruļvadu līkums 90° - 170° | Ø114,3x3,6mm | gab. | 18
3.17 |  | Elektrometinātu tērauda cauruļvadu līkums 90° | Ø139,7x3,6mm | gab. | 4
3.18 |  | Elektrometinātu tērauda cauruļvadu līkums 90° - 170° | Ø168,3x4,0mm | gab. | 6
3.19 |  | Elektrometinātu tērauda cauruļvadu T-veida atzars | Ø60,3x2,9mm - Ø60,3x2,9mm | gab. | 4
3.20 |  | Elektrometinātu tērauda cauruļvadu T-veida atzars | Ø76,1x2,9mm - Ø60,3x2,9mm | gab. | 6
3.21 |  | Elektrometinātu tērauda cauruļvadu T-veida atzars | Ø88,9x3,2mm - Ø60,3x2,9mm | gab. | 6
3.22 |  | Elektrometinātu tērauda cauruļvadu T-veida atzars | Ø114,3x3,6mm - Ø76,1x2,9mm | gab. | 6
3.23 |  | Elektrometinātu tērauda cauruļvadu T-veida atzars | Ø168,3x4,0mm - Ø60,3x2,9mm | gab. | 2
3.24 |  | Elektrometinātu tērauda cauruļvadu T-veida atzars | Ø168,3x4,0mm - Ø76,1x2,9mm | gab. | 8
3.25 |  | Elektrometinātu tērauda cauruļvadu T-veida atzars | Ø168,3x4,0mm - Ø114,3x3,6mm | gab. | 2
3.26 |  | Elektrometinātu tērauda cauruļvadu konusveidīga diametra pāreja | Ø114,3x3,6mm - Ø76,1x2,9mm | gab. | 2
3.27 |  | Elektrometinātu tērauda cauruļvadu konusveidīga diametra pāreja | Ø168,3x4,0mm - Ø139,7x3,6mm | gab. | 2
3.28 |  | Elektrometinātu tērauda cauruļvadu konusveidīga diametra pāreja | Ø168,3x4,0mm - Ø114,3x3,6mm | gab. | 2
3.29 |  | Elektrometinātu tērauda cauruļvadu konusveidīga diametra pāreja | Ø168,3x4,0mm - Ø76,1x2,9mm | gab. | 2
3.30 |  | Tērauda lodveida iemetināmais vārsts siltumtrases atgaisošanai | Dn20 | gab. | 12
3.31 |  | Tērauda lodveida iemetināmais vārsts siltumtrases atgaisošanai | Dn15 | gab. | 12
3.32 |  | Tērauda lodveida iemetināmais vārsts ūdens izlaidei | Dn50 | gab. | 2
3.33 |  | Tērauda lodveida iemetināmais vārsts ūdens izlaidei | Dn40 | gab. | 4
3.34 |  | Tērauda lodveida iemetināmais vārsts ūdens izlaidei | Dn25 | gab. | 12
3.35 |  | Tērauda lodveida iemetināmais vārsts siltumtrases noslēgšanai | Dn100 PN25 | gab. | 2
3.35 |  | Metināšanas materiālu komplekts |  | kompl. | 1
Tiešās izmaksas kopā, t. sk. darba devēja sociālais nodoklis (%)
Sastādīja: _____________________________________________
Paraksts, tā atšifrējums, datums
Pārbaudīja: ___________________________________________
Paraksts, tā atšifrējums, datums
Sertifikāta nr.: _________________________________________

## 1-4
11.3 pielikums - Finanšu piedāvājuma veidne iepirkuma „Siltumtrases atjaunošanas būvdarbi Baložu pilsētā” nolikumam, ID Nr.BKS2020/4
Lokālā tāme nr.1-4
KRĀSOŠANAS UN IZOLĀCIJAS MATERIĀLI
(būvdarbu veids vai konstruktīvā elementa nosaukums)
Objekta nosaukums: Siltumtrases atjaunošanas būvdarbi Baložu pilsētā
Būves nosaukums: Siltumtrases atjaunošana Baložu pilsētā
Objekta adrese: Ķekavas novads, Baložu pilsēta
Pasūtījuma Nr.: iepirkuma identifikācijas Nr.BKS2020/4
[10 empty] | Tāmes izmaksas |  |  | euro
Nr. p/k | Kods | Darbu un izdevumu nosaukums | Materiālu un iekārtu tips,marka | Mērvie-nība | Vienības skaits | Vienības izmaksas /EUR/ |  |  |  | Kopējās izmaksas /EUR/ |  |  | Summa, EUR
[6 empty] | Iekārtas, materiāli | Darba alga | mehānismi, palīgmateriāli | Kopā, EUR | Iekārtas, materiāli | Darba alga | mehānismi, palīgmateriāli
1 | 2 | 3 | 4 | 5 | 6 | 7 | 8 | 9 | 10 | 11 | 12 | 13 | 14
4. | 13-00000 | KRĀSOŠANAS UN IZOLĀCIJAS MATERIĀLI
4.1 |  | Gruntējums | URF-0110, vai ekvivalents | kg | 43,3
4.2 |  | Krāsa | Neosprint 30 (krāsot 2 kārtās), vai ekvivalents | kg | 86,6
4.3 |  | Akmens vates čaulas | Ø169, s=100mm, Paroc Pro Section 100, vai ekvivalents | t. m | 107.2
4.4 |  | Akmens vates čaulas | Ø169, s=60mm, Paroc Pro Section 100, vai ekvivalents | t. m | 107.2
4.5 |  | Akmens vates čaulas | Ø140, s=80mm, Paroc Pro Section 100, vai ekvivalents | t. m | 31.2
4.6 |  | Akmens vates čaulas | Ø140, s=60mm, Paroc Pro Section 100, vai ekvivalents | t. m | 31.2
4.7 |  | Akmens vates čaulas | Ø114, s=80mm, Paroc Pro Section 100, vai ekvivalents | t. m | 106.5
4.8 |  | Akmens vates čaulas | Ø114, s=60mm, Paroc Pro Section 100, vai ekvivalents | t. m | 18
4.9 |  | Akmens vates čaulas | Ø89, s=80mm, Paroc Pro Section 100, vai ekvivalents | t. m | 141.9
4.10 |  | Akmens vates čaulas | Ø89, s=50mm, Paroc Pro Section 100, vai ekvivalents | t. m | 141.9
4.11 |  | Akmens vates čaulas | Ø76, s=80mm, Paroc Pro Section 100, vai ekvivalents | t. m | 192.5
4.12 |  | Akmens vates čaulas | Ø76, s=50mm, Paroc Pro Section 100, vai ekvivalents | t. m | 192.5
4.13 |  | Akmens vates čaulas | Ø60, s=80mm, Paroc Pro Section 100, vai ekvivalents | t. m | 86.8
4.14 |  | Akmens vates čaulas | Ø60, s=50mm, Paroc Pro Section 100, vai ekvivalents | t. m | 86.8
4.15 |  | Akmens vates čaulas | Ø49, s=60mm, Paroc Pro Section 100, vai ekvivalents | t. m | 6
4.16 |  | Akmens vates čaulas | Ø49, s=50mm, Paroc Pro Section 100, vai ekvivalents | t. m | 6
4.17 |  | Akmens vates čaulas | Ø34, s=60mm, Paroc Pro Section 100, vai ekvivalents | t. m | 18
4.18 |  | Akmens vates čaulas | Ø34, s=40mm, Paroc Pro Section 100, vai ekvivalents | t. m | 18
4.19 |  | Akmens vates čaulas | Ø27, s=60mm, Paroc Pro Section 100, vai ekvivalents | t. m | 18
4.20 |  | Akmens vates čaulas | Ø27, s=40mm, Paroc Pro Section 100, vai ekvivalents | t. m | 18
4.21 |  | Akmens vates čaulas | Ø22, s=60mm, Paroc Pro Section 100, vai ekvivalents | t. m | 18
4.22 |  | Akmens vates čaulas | Ø22, s=40mm, Paroc Pro Section 100, vai ekvivalents | t. m | 18
4.23 |  | PVC pārklājums | 8206 | m² | 1044
4.24 |  | PVC 90° gatavais līkums |  | kompl. | 1
4.25 |  | Materiāli siltumizolācijas un PVC pārklājuma montāžai | Paroc Pro Section 100, vai ekvivalents | kompl. | 1
Tiešās izmaksas kopā, t. sk. darba devēja sociālais nodoklis (%)
Sastādīja: _____________________________________________
Paraksts, tā atšifrējums, datums
Pārbaudīja: ___________________________________________
Paraksts, tā atšifrējums, datums
Sertifikāta nr.: _________________________________________

## 1-5
11.3 pielikums - Finanšu piedāvājuma veidne iepirkuma „Siltumtrases atjaunošanas būvdarbi Baložu pilsētā” nolikumam, ID Nr.BKS2020/4
Lokālā tāme nr.1-5
CELTNIECĪBAS MATERIĀLI UN DARBI
(būvdarbu veids vai konstruktīvā elementa nosaukums)
Objekta nosaukums: Siltumtrases atjaunošanas būvdarbi Baložu pilsētā
Būves nosaukums: Siltumtrases atjaunošana Baložu pilsētā
Objekta adrese: Ķekavas novads, Baložu pilsēta
Pasūtījuma Nr.: iepirkuma identifikācijas Nr.BKS2020/4
[10 empty] | Tāmes izmaksas |  |  | euro
Nr. p/k | Kods | Darbu un izdevumu nosaukums | Materiālu un iekārtu tips,marka | Mērvie-nība | Vienības skaits | Vienības izmaksas /EUR/ |  |  |  | Kopējās izmaksas /EUR/ |  |  | Summa, EUR
[6 empty] | Iekārtas, materiāli | Darba alga | mehānismi, palīgmateriāli | Kopā, EUR | Iekārtas, materiāli | Darba alga | mehānismi, palīgmateriāli
1 | 2 | 3 | 4 | 5 | 6 | 7 | 8 | 9 | 10 | 11 | 12 | 13 | 14
5. | 05-00000 | CELTNIECĪBAS MATERIĀLI UN DARBI
5.1 |  | Peldoša tipa čuguna lūka ar adoptācijas gredzenu | VIATOP NIVEAU 700 H200 D400, vai ekvivalents | gab. | 9
5.2 |  | Groda vāks | KCP-10, vai ekvivalents | gab. | 5
5.3 |  | Groda vāks | KCP-15, vai ekvivalents | gab. | 3
5.4 |  | Groda vāks | KCP-15K, vai ekvivalents | gab. | 1
5.5 |  | Grods | KC-10-06, vai ekvivalents | gab. | 2
5.6 |  | Grods | KC-10-045, vai ekvivalents | gab. | 2
5.7 |  | Grods | KC-15-09, vai ekvivalents | gab. | 1
5.8 |  | Grods | KC-15-06, vai ekvivalents | gab. | 1
5.9 |  | Grods | KC-15-045, vai ekvivalents | gab. | 2
5.10 |  | Grods | KC-15-03, vai ekvivalents | gab. | 1
5.11 |  | Pamatu bloks | FBS-9-3-6T, vai ekvivalents | gab. | 18
5.12 |  | Bitumena grunts |  | kompl. | 1
5.13 |  | Bitumena mastika | MGTN, vai ekvivalents | kompl. | 1
5.14 |  | Slīdošie balstu betona atbalsta spilvens | OP-3, vai ekvivalents | kompl. | 1
5.15 |  | Slīdošie balsti ēkās un to montāža | T14, vai ekvivalents | kompl. | 1
5.16 |  | Aku rūpnieciski izolētiem noslēgvārstiem un servisa vārstiem izbūve |  | kompl. | 9
Tiešās izmaksas kopā, t. sk. darba devēja sociālais nodoklis (%)
Sastādīja: _____________________________________________
Paraksts, tā atšifrējums, datums
Pārbaudīja: ___________________________________________
Paraksts, tā atšifrējums, datums
Sertifikāta nr.: _________________________________________

## 1-6
11.3. pielikums - Finanšu piedāvājuma veidne iepirkuma „Siltumtrases atjaunošanas būvdarbi Baložu pilsētā” nolikumam, ID Nr.BKS2020/4
Lokālā tāme nr.1-6
ZEMES UN LABIEKĀRTOŠANAS DARBI, TIEM PAREDZĒTIE MATERIĀLI
(būvdarbu veids vai konstruktīvā elementa nosaukums)
Objekta nosaukums: Siltumtrases atjaunošanas būvdarbi Baložu pilsētā
Būves nosaukums: Siltumtrases atjaunošana Baložu pilsētā
Objekta adrese: Ķekavas novads, Baložu pilsēta
Pasūtījuma Nr.: iepirkuma identifikācijas Nr.BKS2020/4
[10 empty] | Tāmes izmaksas |  |  | euro
Nr. p/k | Kods | Darbu un izdevumu nosaukums | Materiālu un iekārtu tips,marka | Mērvie-nība | Vienības skaits | Vienības izmaksas /EUR/ |  |  |  | Kopējās izmaksas /EUR/ |  |  | Summa, EUR
[6 empty] | Iekārtas, materiāli | Darba alga | mehānismi, palīgmateriāli | Kopā, EUR | Iekārtas, materiāli | Darba alga | mehānismi, palīgmateriāli
1 | 2 | 3 | 4 | 5 | 6 | 7 | 8 | 9 | 10 | 11 | 12 | 13 | 14
6. | 31-00000 | ZEMES UN LABIEKĀRTOŠANAS DARBI, TIEM PAREDZĒTIE MATERIĀLI
6.1 |  | Smiltis bez māla un akmeņu piejaukuma ar piegādi uz būvlaukumu |  | m³ | 505,1
6.2 |  | Grunts izstrāde ar ekskavatoru ar kausu 0,65m³ (ar aizvešanu) |  | m³ | 1270,2
6.3 |  | Grunts izstrāde bez mehānismu pielietošanas |  | m³ | 82,0
6.4 |  | Pamatnes ierīkošana zem cauruļvadiem no rupjgraudainām smiltīm |  | m³ | 119,6
6.5 |  | Tranšeju aizbēršana ar rupjgraudainām smiltīm ar ekskavatoru ar sekojošu blietēšanu pa kārtām 0,20m un planēšanu ar roku darbu |  | m³ | 385,5
6.6 |  | Tranšeju aizbēršana ar grunti ar buldozeru, blietējot pa kārtām ar elektroblieti |  | m³ | 1352,2
6.7 |  | Esoša asfalta ceļa seguma izjaukšana un atjaunošana |  | m² | 665,1
6.8 |  | Esoša asfalta trotuāra seguma izjaukšana un atjaunošana |  | m² | 6,5
6.9 |  | Esoša betona bruģa trotuāra seguma izjaukšana un atjaunošana |  | m² | 69,2
6.10 |  | Esoša bortakmens izjaukšana un atjaunošana |  | t.m. | 108,0
6.11 |  | Esoša betona un betona flīžu seguma izjaukšana un atjaunošana |  | m² | 141,7
6.12 |  | Esoša zālāja seguma izjaukšana un atjaunošana |  | m² | 762,6
Tiešās izmaksas kopā, t. sk. darba devēja sociālais nodoklis (%)
Sastādīja: _____________________________________________
Paraksts, tā atšifrējums, datums
Pārbaudīja: ___________________________________________
Paraksts, tā atšifrējums, datums
Sertifikāta nr.: _________________________________________

## 1-7
11.3 pielikums - Finanšu piedāvājuma veidne iepirkuma „Siltumtrases atjaunošanas būvdarbi Baložu pilsētā” nolikumam, ID Nr.BKS2020/4
Lokālā tāme nr.1-7
DEMONTĀŽAS DARBI
(būvdarbu veids vai konstruktīvā elementa nosaukums)
Objekta nosaukums: Siltumtrases atjaunošanas būvdarbi Baložu pilsētā
Būves nosaukums: Siltumtrases atjaunošana Baložu pilsētā
Objekta adrese: Ķekavas novads, Baložu pilsēta
Pasūtījuma Nr.: iepirkuma identifikācijas Nr.BKS2020/4
[10 empty] | Tāmes izmaksas |  |  | euro
Nr. p/k | Kods | Darbu un izdevumu nosaukums | Materiālu un iekārtu tips,marka | Mērvie-nība | Vienības skaits | Vienības izmaksas /EUR/ |  |  |  | Kopējās izmaksas /EUR/ |  |  | Summa, EUR
[6 empty] | Iekārtas, materiāli | Darba alga | mehānismi, palīgmateriāli | Kopā, EUR | Iekārtas, materiāli | Darba alga | mehānismi, palīgmateriāli
1 | 2 | 3 | 4 | 5 | 6 | 7 | 8 | 9 | 10 | 11 | 12 | 13 | 14
7. | 02-00000 | DEMONTĀŽAS DARBI
7.1 |  | Esošo cauruļvadu Dn50 demontāža kanālā |  | t. m | 278.6
7.2 |  | Esošo cauruļvadu Dn65 demontāža kanālā |  | t. m | 394.4
7.3 |  | Esošo cauruļvadu Dn80 demontāža kanālā |  | t. m | 73
7.4 |  | Esošo cauruļvadu Dn100 demontāža kanālā |  | t. m | 234.4
7.5 |  | Esošo cauruļvadu Dn200 demontāža kanālā |  | t. m | 608
7.6 |  | Kanālu demontāža un utilizācija kopā ar vāku, atbalsta spilveniem, slīdošiem un nekustīgiem balstiem |  | t. m | 794.2
7.7 |  | Esošo cauruļvadu Dn50 demontāža ēkās |  | t. m | 173.6
7.8 |  | Esošo cauruļvadu Dn65 demontāža ēkās |  | t. m | 385.0
7.9 |  | Esošo cauruļvadu Dn100 demontāža ēkās |  | t. m | 283.8
7.10 |  | Esošo cauruļvadu Dn80 demontāža ēkās |  | t. m | 213.0
7.11 |  | Esošo cauruļvadu Dn125 demontāža ēkās |  | t. m | 62.4
7.12 |  | Esošo cauruļvadu Dn200 demontāža ēkās |  | t. m | 214.4
7.13 |  | Ēkās esošās armatūras, slīdošo un nekustīgo balstu demontāža |  | kompl. | 1
7.14 |  | Siltumtehniskās kameras demontāža kopā ar vāku, armatūru, atbalsta spilveniem, slīdošiem un nekustīgiem balstiem |  | kompl. | 5
Tiešās izmaksas kopā, t. sk. darba devēja sociālais nodoklis (%)
Sastādīja: _____________________________________________
Paraksts, tā atšifrējums, datums
Pārbaudīja: ___________________________________________
Paraksts, tā atšifrējums, datums
Sertifikāta nr.: _________________________________________

## 1-8
11.3 pielikums - Finanšu piedāvājuma veidne iepirkuma „Siltumtrases atjaunošanas būvdarbi Baložu pilsētā” nolikumam, ID Nr. BKS2020/4
Lokālā tāme nr.1-8
Citas izmaksas
(būvdarbu veids vai konstruktīvā elementa nosaukums)
Objekta nosaukums: Siltumtrases atjaunošanas būvdarbi Baložu pilsētā
Būves nosaukums: Siltumtrases atjaunošana Baložu pilsētā
Objekta adrese: Ķekavas novads, Baložu pilsēta
Pasūtījuma Nr.: iepirkuma identifikācijas Nr.BKS2020/4
[10 empty] | Tāmes izmaksas |  |  | euro
Nr. p/k | Kods | Darbu un izdevumu nosaukums | Materiālu un iekārtu tips,marka | Mērvie-nība | Vienības skaits | Vienības izmaksas /EUR/ |  |  |  | Kopējās izmaksas /EUR/ |  |  | Summa, EUR
[6 empty] | Iekārtas, materiāli | Darba alga | mehānismi, palīgmateriāli | Kopā, EUR | Iekārtas, materiāli | Darba alga | mehānismi, palīgmateriāli
1 | 2 | 3 | 4 | 5 | 6 | 7 | 8 | 9 | 10 | 11 | 12 | 13 | 14
8. |  | Citas izmaksas
8.1 |  | Darbi, kas saistītie ar šķērsojumiem ar esošiem inženiertīkliem; caurules ultraskaņas pārbaudes; rakšanas atļaujas; ģeodēzijas pakalpojumi; transporta kustības organizēšana. |  | obj. | 1
8.2 |  | Projeka informatīvais plakāts, būvtāfele un piemiņas plāksne. |  | kompl. | 1
8.3 |  | Inženierbūvju kadastrālā uzmērīšana |  | kompl. | 1
8.4 |  | Izmaksas darbiem, kuri ir paredzēti būvprojektā vai ir tehnoloģiski saistīti ar būvprojektā paredzēto darbu apjomu, bet nav uzskaitīti šajā tāmē:
8.4.1 |  | <Darbu aprakstu sagatavo Pretendents un pievieno papildu rindas pēc saviem ieskatiem> |  | <…> | <…>
8.4.2 |  | <…> |  | <…> | <…>
<…> |  | <…> |  | <…> | <…>
Tiešās izmaksas kopā, t. sk. darba devēja sociālais nodoklis (%)
Sastādīja: _____________________________________________
Paraksts, tā atšifrējums, datums
Pārbaudīja: ___________________________________________
Paraksts, tā atšifrējums, datums
Sertifikāta nr.: _________________________________________